## 交接表 (hidden)
意德法家木业生产线工序交接单
| 柜体 |  |  | 图纸编号: |  | #REF!
客户姓名 | #REF! |  | 销售点 |  |  | 设计师 | #REF!
下单日期 | #REF! |  | 应完成日期 |  |  | 实际完成日期
产品系列 | 实木 | 烤漆 | 吸塑 | 烤漆玻璃 | 三聚氢氨 | 金属封边 | 镶嵌拉手
标准地柜(件) | #REF! |  | 标准吊柜(件) | #REF! |  | 顶线
开槽(件) | #REF! |  | 单管防撞条 |  |  | 灯线
序号 | 工序名称 | 成品数量 | 完成日期 | 接料日期 | 主机手 | 质检 | 备注
1 | 下料 | #REF!
2 | 封边 | #REF!
3 | 排钻 | #REF!
4 | 层板铝扣条 | 1套
5 | 铝制踢脚板
6 | T型铝封边
7 | 通常铝拉手
8 | 铣形
9 | 异形封边
10 | 组装 | #REF!
11 | 拉蓝 | #REF!
12 | 小怪物
13 | 铝框门
14 | 上翻平移门
15 | 门铰 | #REF!
16 | 门板倒角
17 | 铝百叶
18 | 水灶柜铝梁 | #REF!
19 | 按玻璃
20 | 烤漆玻璃喷花
21 | 扣手
22 | 打包 | #REF!
车间负责人签字: |  |  |  |  | 工艺员： | 兰天
[5 empty] | 下单日期： | #REF!

## Sheet1 (hidden)
厨柜柜体半成品板件领料单
订单编号 | #REF! | 客户名称 |  | #REF! |  | 下单时间 | #REF!
产品款式 | #REF! | 设计名称 |  | #REF! |  | 安装时间 | #REF!
图 例 | 物料描述 | 柜体规格 |  |  | 柜体数量 | 板件信息(16A暖白双帖三聚氰胺刨花板M11) |  |  | 计划备货数量 |  | 板件信息(M12) | [5 empty] | 板材用量（m2） | 封边条总用量（m） | 1.0封边条用量（m） | 0.4封边条用量（m） | 三合一 | 板件体积（m3） | 0/唯一 1/重复
|  | 宽(mm) | 深(mm) | 高(mm) |  | 物料编码 | 物料描述 | 数量 | 柜体 | 板件 | 物料编码 | 物料描述 | 数量
| 单门地柜 | 300 | 560 | 720 | 1 | KZL56072016_AM11 | 560*720*16左侧板A_M11 | 1 | #REF! | [6 empty] | #REF!
[6 empty] | KZR56072016_AM11 | 560*720*16右侧板A_M11 | 1 | #REF! | [6 empty] | #REF!
[6 empty] | KZD56026816AM11 | 560*267*16底板A_M11 | 1 | #REF! | [6 empty] | #REF!
[6 empty] | K_C47826716AM11 | 514*266*16层板A_M11 | 1 | #REF! | [6 empty] | #REF!
[6 empty] | K_B71028003AM11 | 708*278*3背板A_M11 | 1 | #REF! | [6 empty] | #REF!
[6 empty] | KZJ08826816AM11 | 88*267*16结构板A_M11 | 2 | #REF! | [6 empty] | #REF!
|  | 450 | 560 | 720 | 1 | KZL56072016_AM11 | 560*720*16左侧板A_M11 | 1 | 35 | 35 | KZL56072016_AM12 | 560*720*16左侧板A_M12 | 1 | 450宽三抽地柜 | M11 | 24 | 15.68 | 91 | 25.2 | 65.8 | 385 | 0.22579 | 0
[6 empty] | KZR56072016_AM11 | 560*720*16右侧板A_M11 | 1 |  | 35 | KZR56072016_AM12 | 560*720*16右侧板A_M12 | 1 | 600宽内嵌烤箱/消毒柜下装饰板地柜 | M11 | 24 | 15.68 | 91 | 25.2 | 65.8 |  | 0.22579 | 0 | 900宽双门水盆地柜 | M11 | 147 | 36.75 | 4
[6 empty] | KZD56041816AM11 | 560*417*16底板A_M11 | 1 |  | 35 | KZD56041816AM12 | 560*417*16底板A_M12 | 1 | 300宽单抽拉篮地柜 | M11 | 20 | 9.0813 | 69.79 | 14.595 | 55.195 |  | 0.13077 | 1 | 900宽双门吊柜（含玻璃门） | M11 | 142 | 35.5 | 4
[6 empty] | K_C47841716AM11 | 514*416*16层板A_M11 | 1 |  | 35 | K_C47841716AM12 | 514*416*16层板A_M12 | 1 |  |  |  | 8.3154 | 66.5 | 14.56 | 51.94 |  | 0.11974 | 0 | 450宽单门吊柜（含玻璃门） | M11 | 140 | 35 | 4
[6 empty] | K_B71043003AM11 | 708*428*3背板A_M11 | 1 |  | 35 | K_B71043003AM12 | 708*428*3背板A_M12 | 1 |  |  |  | 11.7843 |  |  |  |  | 0.031818 | 1 | 450宽单门地柜 | M11 | 136 | 34 | 4
[6 empty] | KZJ08841816AM11 | 88*417*16结构板A_M11 | 2 |  | 70 | KZJ08841816AM12 | 88*417*16结构板A_M12 | 2 |  |  |  | 2.8541 | 36.05 | 29.19 | 6.86 |  | 0.0411 | 1 | 600宽单门吊柜（含玻璃门） | M11 | 117 | 29.25 | 4
|  | 600 | 560 | 720 | 1 | KZL56072016_AM11 | 560*720*16左侧板A_M11 | 1 | #REF! | [6 empty] | #REF! |  |  | 1
[6 empty] | KZR56072016_AM11 | 560*720*16右侧板A_M11 | 1 | #REF! | [6 empty] | #REF! |  |  | 1
[6 empty] | KZD56056816AM11 | 560*567*16底板A_M11 | 1 | #REF! | [6 empty] | #REF! |  |  | 0
[6 empty] | K_C47856716AM11 | 514*566*16层板A_M11 | 1 | #REF! | [6 empty] | #REF! |  |  | 0
[6 empty] | K_B71058003AM11 | 708*578*3背板A_M11 | 1 | #REF! | [6 empty] | #REF! |  |  | 0
[6 empty] | KZJ08856816AM11 | 88*567*16结构板A_M11 | 2 | #REF! | [6 empty] | #REF! | #REF! | #REF! | 1
| 三抽屉地柜 | 450 | 560 | 720 | 1 | KZL56072016CAM11 | 560*720*16抽屉柜左侧板A_M11 | 1 | 25 | 25 | KZL56072016CAM12 | 560*720*16抽屉柜左侧板A_M12 | 1 |  |  |  | 11.2 | 65 | 18 | 47 | 325 | 0.16128 | 1 | 150宽单抽拉篮地柜 | M11 | 105 | 26.25 | 4
[6 empty] | KZR56072016CAM11 | 560*720*16抽屉柜右侧板A_M11 | 1 |  | 25 | KZR56072016CAM12 | 560*720*16抽屉柜右侧板A_M12 | 1 |  |  |  | 11.2 | 65 | 18 | 47 |  | 0.16128 | 1 | 600宽三抽地柜 | M11 | 98 | 24.5 | 4
[6 empty] | KZD56041816AM11 | 560*417*16底板A_M11 | 1 |  | 25 | KZD56041816AM12 | 560*417*16底板A_M12 | 1 |  |  |  | 6.4867 | 49.85 | 10.425 | 39.425 |  | 0.093408 | 1 | 450宽三抽地柜 | M11 | 97 | 24.25 | 4
[6 empty] | K_B71043003AM11 | 708*428*3背板A_M11 | 1 |  | 25 | K_B71043003AM12 | 708*428*3背板A_M12 | 1 |  |  |  | 8.4173 |  |  |  |  | 0.017976 | 1 | 600宽内嵌烤箱/消毒柜下装饰板地柜 | M11 | 97 | 24.25 | 4
[6 empty] | KZJ08841816AM11 | 88*417*16结构板A_M11 | 3 |  | 75 | KZJ08841816AM12 | 88*417*16结构板A_M12 | 3 |  |  |  | 3.058 | 96.75 | 31.275 | 65.475 |  | 0.48384 | 1 | 300宽单抽拉篮地柜 | M11 | 80 | 20 | 4
|  | 600 | 560 | 720 | 1 | KZL56072016CAM11 | 560*720*16抽屉柜左侧板A_M11 | 1 | 25 | 25 | KZL56072016CAM12 | 560*720*16抽屉柜左侧板A_M12 | 1 |  |  |  | 11.2 | 65 | 18 | 47 | 325 | 0.16128 | 1
[6 empty] | KZR56072016CAM11 | 560*720*16抽屉柜右侧板A_M11 | 1 |  | 25 | KZR56072016CAM12 | 560*720*16抽屉柜右侧板A_M12 | 1 |  |  |  | 11.2 | 65 | 18 | 47 |  | 0.16128 | 1
[6 empty] | KZD56056816AM11 | 560*567*16底板A_M11 | 1 |  | 25 | KZD56056816AM12 | 560*567*16底板A_M12 | 1 |  |  |  | 8.82 | 57.35 | 14.175 | 43.175 |  | 0.12701 | 0
[6 empty] | K_B71058003AM11 | 708*578*3背板A_M11 | 1 |  | 25 | K_B71058003AM12 | 708*578*3背板A_M12 | 1 |  |  |  | 11.3673 |  |  |  |  | 0.030692 | 0
[6 empty] | KZJ08856816AM11 | 88*567*16结构板A_M11 | 3 |  | 75 | KZJ08856816AM12 | 88*567*16结构板A_M12 | 3 |  |  |  | 4.158 | 49.875 | 49.875 |  |  | 0.48384 | 1
| 对开门地柜 | 900 | 560 | 720 | 1 | KZL56072016_AM11 | 560*720*16左侧板A_M11 | 1 | #REF! | [6 empty] | #REF! |  |  | 1
[6 empty] | KZR56072016_AM11 | 560*720*16右侧板A_M11 | 1 | #REF! | [6 empty] | #REF! |  |  | 1
[6 empty] | KZD56086816AM11 | 560*867*16底板A_M11 | 1 | #REF! | [6 empty] | #REF! |  |  | 1
[6 empty] | K_C47886716AM11 | 514*866*16层板A_M11 | 1 | #REF! | [6 empty] | #REF! |  |  | 0
[6 empty] | K_B71088003AM11 | 708*878*3背板A_M11 | 1 | #REF! | [6 empty] | #REF! |  |  | 1
[6 empty] | KZJ08886816AM11 | 88*867*16结构板A_M11 | 2 | #REF! | [6 empty] | #REF! |  |  | 1
| 对开门水盆柜 | 900 | 560 | 720 | 1 | KZL56072016SAM11 | 560*720*16水盆柜左侧板A_M11 | 1 | 40 | 40 | KZL56072016SAM12 | 560*720*16水盆柜左侧板A_M12 | 1 |  |  |  | 17.92 | 104 | 28.8 | 75.2 | 360 | 0.25805 | 0
[6 empty] | KZR56072016SAM11 | 560*720*16水盆柜右侧板A_M11 | 1 |  | 40 | KZR56072016SAM12 | 560*720*16水盆柜右侧板A_M12 | 1 |  |  |  | 17.92 | 104 | 28.8 | 75.2 |  | 0.25805 | 0
[6 empty] | KZD56086816DM11 | 558*867*16底板D_M11 | 1 |  | 40 | KZD56086816DM12 | 558*867*16底板D_M12 | 1 |  |  |  | 21.5016 | 115.76 | 34.68 | 81.08 |  | 0.30962 | 0
[6 empty] | KZJ08886816AM11 | 88*867*16结构板A_M11 | 1 |  | 40 | KZJ08886816AM12 | 88*867*16结构板A_M12 | 1 |  |  |  | 3.3909 | 38.6 | 34.68 | 3.92 |  | 0.048829 | 1
[6 empty] | K_X04886716ALC | 48*867*16水盆柜铝横梁A_LC | 1 |  | K_X04886716ALC | 48*867*16水盆柜铝横梁A_LC | 1 | [5 empty] | 0 | 0
| 内嵌烤箱/消毒柜下装饰板地柜 | 600 | 560 | 720 | 1 | KZL56072016DBM11 | 560*720*16电器柜左侧板B_M11 | 1 | 25 | 25 | KZL56072016DBM12 | 560*720*16电器柜左侧板B_M12 | 1 |  |  |  | 11.2 | 65 | 18 | 47 | 275 | 0.16128 | 0
[6 empty] | KZR56072016DBM11 | 560*720*16电器柜右侧板B_M11 | 1 |  | 25 | KZR56072016DBM12 | 560*720*16电器柜右侧板B_M12 | 1 |  |  |  | 11.2 | 65 | 18 | 47 |  | 0.16128 | 0
[6 empty] | KZD52056716DM11 | 520*567*16内嵌消毒柜地柜底板D_M11 | 1 |  | 25 | KZD52056716DM12 | 520*567*16内嵌消毒柜地柜底板D_M12 | 1 |  |  |  | 8.19 | 55.35 | 14.175 | 41.175 |  | 0.11794 | 0
[6 empty] | KZJ08856816AM11 | 88*567*16结构板A_M11 | 2 |  | 50 | KZJ08856816AM12 | 88*567*16结构板A_M12 | 2 |  |  |  | 2.772 | 33.25 | 28.35 | 4.9 |  | 0.039917 | 1
[6 empty] | K_C56056716FM11 | 520*567*16可调节板F_M11 | 1 |  | 25 | K_C56056716FM12 | 520*567*16可调节板F_M12 | 1 |  |  |  | 8.19 | 55.35 | 14.175 | 41.175 |  | 0.11794 | 0
| 单抽拉篮地柜 | 150 | 560 | 720 | 1 | KZL56072016_AM11 | 560*720*16拉篮柜左侧板A_M11 | 1 | 25 | 25 | KZL56072016LAM12 | 560*720*16拉篮柜左侧板A_M12 | 1 |  |  |  | 11.2 | 65 | 18 | 47 | 275 | 0.16128 | 0
[6 empty] | KZL56072016_AM11 | 560*720*16拉篮柜右侧板A_M11 | 1 |  | 25 | KZR56072016LAM12 | 560*720*16拉篮柜右侧板A_M12 | 1 |  |  |  | 11.2 | 65 | 18 | 47 |  | 0.16128 | 0
[6 empty] | KZD56011816AM11 | 560*117*16底板A_M11 | 1 |  | 25 | KZD56011816AM12 | 560*117*16底板A_M12 | 1 |  |  |  | 1.82 | 34.85 | 2.925 | 31.925 |  | 0.033134 | 0
[6 empty] | K_B71013003AM11 | 708*128*3背板A_M11 | 1 |  | 25 | K_B71013003AM12 | 708*128*3背板A_M12 | 1 |  |  |  | 2.5173 |  |  |  |  | 0.0067968 | 0
[6 empty] | KZJ08811816AM11 | 88*117*16结构板A_M11 | 2 |  | 50 | KZJ08811816AM12 | 88*117*16结构板A_M12 | 2 |  |  |  | 0.572 | 10.75 | 10.75 |  |  | 0.0082368 | 0
|  | 300 | 560 | 720 | 1 | KZL56072016_AM11 | 560*720*16拉篮柜左侧板A_M11 | 1 | 20 | 20 | KZL56072016LAM12 | 560*720*16拉篮柜左侧板A_M12 | 1 |  |  |  | 8.96 | 52 | 14.4 | 37.6 | 220 | 0.12902 | 1
[6 empty] | KZL56072016_AM11 | 560*720*16拉篮柜右侧板A_M11 | 1 |  | 20 | KZR56072016LAM12 | 560*720*16拉篮柜右侧板A_M12 | 1 |  |  |  | 8.96 | 52 | 14.4 | 37.6 |  | 0.12902 | 1
[6 empty] | KZD56026816AM11 | 560*267*16底板A_M11 | 1 |  | 20 | KZD56026816AM12 | 560*267*16底板A_M12 | 1 |  |  |  | 3.3227 | 33.88 | 5.34 | 28.54 |  | 0.047846 | 0
[6 empty] | K_B71028003AM11 | 708*278*3背板A_M11 | 1 |  | 20 | K_B71028003AM12 | 708*278*3背板A_M12 | 1 |  |  |  | 4.3739 |  |  |  |  | 0.011809 | 0
[6 empty] | KZJ08826816AM11 | 88*267*16结构板A_M11 | 2 |  | 40 | KZJ08826816AM12 | 88*267*16结构板A_M12 | 2 |  |  |  | 1.0443 | 51.6 | 10.68 | 40.92 |  | 0.015037 | 0
|  | 450 | 560 | 720 | 1 | KZL56072016_AM11 | 560*720*16拉篮柜左侧板A_M11 | 1 | #REF! | 1 | [5 empty] | #REF!
[6 empty] | KZL56072016_AM11 | 560*720*16拉篮柜右侧板A_M11 | 1 | #REF! | 1 | [5 empty] | #REF!
[6 empty] | KZD56041816AM11 | 560*417*16底板A_M11 | 1 | #REF! | 1 | [5 empty] | #REF!
[6 empty] | K_B71043003AM11 | 708*428*3背板A_M11 | 1 | #REF! | 1 | [5 empty] | #REF!
[6 empty] | KZJ08841816AM11 | 88*417*16结构板A_M11 | 2 | #REF! | 2 | [5 empty] | #REF!
| 单门吊柜 | 450 | 300 | 720 | 1 | KZL30072016_AM11 | 300*720*16左侧板A_M11 | 1 | 35 | 35 | KZL30072016_AM12 | 300*720*16左侧板A_M12 | 1 |  |  |  | 8.4 | 72.8 | 25.2 | 47.6 | 385 | 0.12096 | 1
[6 empty] | KZR30072016_AM11 | 300*720*16右侧板A_M11 | 1 |  | 35 | KZR30072016_AM12 | 300*720*16右侧板A_M12 | 1 |  |  |  | 8.4 | 72.8 | 25.2 | 47.6 |  | 0.12096 | 1
[6 empty] | KZD30041816AM11 | 300*417*16底板A_M11 | 1 |  | 35 | KZD30041816AM12 | 300*417*16底板A_M12 | 1 |  |  |  | 4.865 | 51.59 | 14.595 | 36.995 |  | 0.070056 | 0
[6 empty] | KZT27841816AM11 | 277*417*16顶板A_M11 | 1 |  | 35 | KZT27841816AM12 | 277*417*16顶板A_M12 | 1 |  |  |  | 4.492 | 49.98 | 14.595 | 35.385 |  | 0.064685 | 0
[6 empty] | K_C25641716AM11 | 254*416*16层板A_M11 | 1 |  | 35 | K_C25641716AM12 | 254*416*16层板A_M12 | 1 |  |  |  | 4.1092 | 48.3 | 14.56 | 33.74 |  | 0.059172 | 0
[6 empty] | K_B71043003BM11 | 708*428*3背板B_M11 | 1 |  | 35 | K_B71043003BM12 | 708*428*3背板B_M12 | 1 |  |  |  | 11.7843 |  |  |  |  | 0.031818 | 0
[6 empty] | KZJ08841816AM11 | 88*417*16结构板A_M11 | 1 |  | 35 | KZJ08841816AM12 | 88*417*16结构板A_M12 | 1 |  |  |  | 1.4271 | 18.025 | 18.025 |  |  | 0.02055 | 1
|  | 600 | 300 | 720 | 1 | KZL30072016_AM11 | 300*720*16左侧板A_M11 | 1 | 30 | 30 | KZL30072016_AM12 | 300*720*16左侧板A_M12 | 1 |  |  |  | 7.2 | 62.4 | 21.6 | 40.8 | 330 | 0.10368 | 1
[6 empty] | KZR30072016_AM11 | 300*720*16右侧板A_M11 | 1 |  | 30 | KZR30072016_AM12 | 300*720*16右侧板A_M12 | 1 |  |  |  | 7.2 | 62.4 | 21.6 | 40.8 |  | 0.10368 | 1
[6 empty] | KZD30056816AM11 | 300*567*16底板A_M11 | 1 |  | 30 | KZD30056816AM12 | 300*567*16底板A_M12 | 1 |  |  |  | 7.2 | 62.4 | 17.01 | 45.39 |  | 0.10368 | 0
[6 empty] | KZT27856816AM11 | 277*567*16顶板A_M11 | 1 |  | 30 | KZT27856816AM12 | 277*567*16顶板A_M12 | 1 |  |  |  | 5.2353 | 51.84 | 17.01 | 34.83 |  | 0.075388 | 0
[6 empty] | K_C25656716AM11 | 254*566*16层板A_M11 | 1 |  | 30 | K_C25656716AM12 | 254*566*16层板A_M12 | 1 |  |  |  | 4.7921 | 50.4 | 16.98 | 33.42 |  | 0.069007 | 0
[6 empty] | K_B71058003BM11 | 708*578*3背板B_M11 | 1 |  | 30 | K_B71058003BM12 | 708*578*3背板B_M12 | 1 |  |  |  | 13.3576 |  |  |  |  | 0.03683 | 0
[6 empty] | KZJ08856816AM11 | 88*567*16结构板A_M11 | 1 |  | 30 | KZJ08856816AM12 | 88*567*16结构板A_M12 | 1 |  |  |  | 1.6632 | 38.7 | 17.01 | 21.69 |  | 0.02395 | 1
| 单门吊柜（含玻璃门） | 450 | 300 | 720 | 1 | KZL30072016_AM11 | 300*720*16左侧板A_M11 | 1 | 35 | 35 | KZL30072016_AM12 | 300*720*16左侧板A_M12 | 1 |  |  |  | 8.4 | 72.8 | 25.2 | 47.6 | 385 | 0.12096 | 1
[6 empty] | KZR30072016_AM11 | 300*720*16右侧板A_M11 | 1 |  | 35 | KZR30072016_AM12 | 300*720*16右侧板A_M12 | 1 |  |  |  | 8.4 | 72.8 | 25.2 | 47.6 |  | 0.12096 | 1
[6 empty] | KZD30041816AM11 | 300*417*16底板A_M11 | 1 |  | 35 | KZD30041816AM12 | 300*417*16底板A_M12 | 1 |  |  |  | 4.865 | 51.59 | 14.595 | 36.995 |  | 0.070056 | 0
[6 empty] | KZT27841816AM11 | 277*417*16顶板A_M11 | 1 |  | 35 | KZT27841816AM12 | 277*417*16顶板A_M12 | 1 |  |  |  | 4.492 | 49.98 | 14.595 | 35.385 |  | 0.064685 | 0
[6 empty] | K_C25641708AB01 | 254*416*8透明玻璃层板A_B01 | 1 |  | 35 | K_C25641716AM12 | 254*416*16层板A_M12 | 1 |  |  |  | 4.1092 | 48.3 | 14.56 | 33.74 |  | 0.059172 | 0
[6 empty] | K_B71043003BM11 | 708*428*3背板B_M11 | 1 |  | 35 | K_B71043003BM12 | 708*428*3背板B_M12 | 1 |  |  |  | 11.7843 |  |  |  |  | 0.031818 | 0
[6 empty] | KZJ08841816AM11 | 88*417*16结构板A_M11 | 1 |  | 35 | KZJ08841816AM12 | 88*417*16结构板A_M12 | 1 |  |  |  | 1.4271 | 18.025 | 18.025 |  |  | 0.02055 | 1
|  | 600 | 300 | 720 | 1 | KZL30072016_AM11 | 300*720*16左侧板A_M11 | 1 | 30 | 30 | KZL30072016_AM12 | 300*720*16左侧板A_M12 | 1 |  |  |  | 7.2 | 62.4 | 21.6 | 40.8 | 330 | 0.10368 | 1
[6 empty] | KZR30072016_AM11 | 300*720*16右侧板A_M11 | 1 |  | 30 | KZR30072016_AM12 | 300*720*16右侧板A_M12 | 1 |  |  |  | 7.2 | 62.4 | 21.6 | 40.8 |  | 0.10368 | 1
[6 empty] | KZD30056816AM11 | 300*567*16底板A_M11 | 1 |  | 30 | KZD30056816AM12 | 300*567*16底板A_M12 | 1 |  |  |  | 7.2 | 62.4 | 17.01 | 45.39 |  | 0.10368 | 0
[6 empty] | KZT27856816AM11 | 277*567*16顶板A_M11 | 1 |  | 30 | KZT27856816AM12 | 277*567*16顶板A_M12 | 1 |  |  |  | 5.2353 | 51.84 | 17.01 | 34.83 |  | 0.075388 | 0
[6 empty] | K_C25656708AB01 | 254*566*8透明玻璃层板A_B01 | 1 |  | 30 | K_C25656716AM12 | 254*566*16层板A_M12 | 1 |  |  |  | 4.7921 | 50.4 | 16.98 | 33.42 |  | 0.069007 | 0
[6 empty] | K_B71058003BM11 | 708*578*3背板B_M11 | 1 |  | 30 | K_B71058003BM12 | 708*578*3背板B_M12 | 1 |  |  |  | 13.3576 |  |  |  |  | 0.03683 | 0
[6 empty] | KZJ08856816AM11 | 88*567*16结构板A_M11 | 1 |  | 30 | KZJ08856816AM12 | 88*567*16结构板A_M12 | 1 |  |  |  | 1.6632 | 38.7 | 17.01 | 21.69 |  | 0.02395 | 1
| 对开门吊柜 | 900 | 300 | 720 | 1 | KZL30072016_AM11 | 300*720*16左侧板A_M11 | 1 | 40 | 40 | KZL30072016_AM12 | 300*720*16左侧板A_M12 | 1 |  |  |  | 9.6 | 83.2 | 28.8 | 54.4 | 440 | 0.13824 | 1
[6 empty] | KZR30072016_AM11 | 300*720*16右侧板A_M11 | 1 |  | 40 | KZR30072016_AM12 | 300*720*16右侧板A_M12 | 1 |  |  |  | 9.6 | 83.2 | 28.8 | 54.4 |  | 0.13824 | 1
[6 empty] | KZD30086816BM11 | 300*867*16底板B_M11 | 1 |  | 40 | KZD30086816BM12 | 300*867*16底板B_M12 | 1 |  |  |  | 11.56 | 94.96 | 34.68 | 60.28 |  | 0.16646 | 1
[6 empty] | KZT27886816AM11 | 277*867*16顶板A_M11 | 1 |  | 40 | KZT27886816AM12 | 277*867*16顶板A_M12 | 1 |  |  |  | 10.6737 | 93.12 | 34.68 | 58.44 |  | 0.1537 | 0
[6 empty] | K_C25686716AM11 | 254*866*16层板A_M11 | 1 |  | 40 | K_C25686716AM12 | 254*866*16层板A_M12 | 1 |  |  |  | 9.7762 | 91.2 | 34.64 | 56.56 |  | 0.14078 | 0
[6 empty] | K_B71088003BM11 | 708*878*3背板B_M11 | 1 |  | 40 | K_B71088003BM12 | 708*878*3背板B_M12 | 1 |  |  |  | 27.6277 |  |  |  |  | 0.074595 | 0
[6 empty] | KZJ08886816GM11 | 88*867*16结构板G_M11 | 1 |  | 40 | KZJ08886816GM12 | 88*867*16结构板G_M12 | 1 |  |  |  | 3.3909 | 38.6 | 34.64 | 3.96 |  | 0.048829 | 1
| 对开门吊柜（含玻璃门） | 900 | 300 | 720 | 1 | KZL30072016_AM11 | 300*720*16左侧板A_M11 | 1 | 40 | 40 | KZL30072016_AM12 | 300*720*16左侧板A_M12 | 1 |  |  |  | 9.6 | 83.2 | 28.8 | 54.4 | 440 | 0.13824 | 1
[6 empty] | KZR30072016_AM11 | 300*720*16右侧板A_M11 | 1 |  | 40 | KZR30072016_AM12 | 300*720*16右侧板A_M12 | 1 |  |  |  | 9.6 | 83.2 | 28.8 | 54.4 |  | 0.13824 | 1
[6 empty] | KZD30086816BM11 | 300*867*16底板B_M11 | 1 |  | 40 | KZD30086816BM12 | 300*867*16底板B_M12 | 1 |  |  |  | 11.56 | 94.96 | 34.68 | 60.28 |  | 0.16646 | 1
[6 empty] | KZT27886816AM11 | 277*867*16顶板A_M11 | 1 |  | 40 | KZT27886816AM12 | 277*867*16顶板A_M12 | 1 |  |  |  | 10.6737 | 93.12 | 34.68 | 58.44 |  | 0.1537 | 0
[6 empty] | K_C25686708AB01 | 254*866*8透明玻璃层板A_B01 | 1 |  | 40 | K_C25686716AM12 | 254*866*16层板A_M12 | 1 |  |  |  | 9.7762 | 91.2 | 34.64 | 56.56 |  | 0.14078 | 0
[6 empty] | K_B71088003BM11 | 708*878*3背板B_M11 | 1 |  | 40 | K_B71088003BM12 | 708*878*3背板B_M12 | 1 |  |  |  | 27.6277 |  |  |  |  | 0.074595 | 0
[6 empty] | KZJ08886816GM11 | 88*867*16结构板G_M11 | 1 |  | 40 | KZJ08886816GM12 | 88*867*16结构板G_M12 | 1 |  |  |  | 3.3909 | 38.6 | 34.64 | 3.96 |  | 0.048829 | 1
| 双上翻门吊柜 | 900 | 300 | 720 | 1 | KZL30072016FAM11 | 300*720*16双上翻门左侧板A_M11 | 1 | #REF! | [6 empty] | #REF!
[6 empty] | KZR30072016FAM11 | 300*720*16双上翻门右侧板A_M11 | 1 | #REF! | [6 empty] | #REF!
[6 empty] | KZD30086816BM11 | 300*867*16底板B_M11 | 1 | #REF! | [6 empty] | #REF!
[6 empty] | KZT27886816BM11 | 277*867*16顶板B_M11 | 2 | #REF! | [6 empty] | #REF!
[6 empty] | K_B71088003BM11 | 708*878*3背板B_M11 | 1 | #REF! | [6 empty] | #REF!
[6 empty] | KZJ08886816GM11 | 88*867*16结构板G_M11 | 1 | #REF! | [6 empty] | #REF!
| 拆解人： |  |  |  |  | 审核人：
Note on V45: 何晓永：消毒柜用层板角码4个。

## 免漆
家具班组转序交接表
客户姓名 | 0 |  | 订单编号 | 0 |  |  | 接单日期 | 0
款式名称 | #REF! |  | 材质/色号 | M42纯白高光M44卡布奇诺高光M45黑檀高光M28白蜡木 |  |  | 下单日期 | 0
销售点 | 0 |  | 版本型号录号 | 0 |  |  | 应完成日期 | 0
产品系列 | 实木 | 混油 | 清油 | 吸塑 | 免漆 | 铝框 | 生产类型 | 厨浴柜
标准地柜 |  |  | 标准吊柜 |  |  |  | 生产周期
序号 | 工段班组 | 工序名称 | 成品数量 | 单位 | 接单日期 | 完成日期 | 主机手 | 质检 | 备注
1 | 橱柜线 | 下料组 |  | 块
2 |  | 封边组 |  | 块
3 |  | 钻铣组1 |  | 块
4 | 家具线 | 下料组 |  | 块
5 |  | 封边组 |  | 块
6 |  | 钻铣组2 |  | 块
7 | 木皮线 | 裁切木皮组 |  | 块
8 | 门板线 | 下料冷压封边组 | 同色PVC | 块
9 |  | 钻铣组3 | 同色PVC | 块
10 | 吸塑线 | 机加组 |  | 块
11 |  | 吸塑组 |  | 块
12 |  | 打磨组 |  | 块
13 |  | 铝材拼框组 |  | 块
14 | 试装线 | 橱柜试装组 |  | 延米
15 |  | 衣帽间试装组 |  | 平米
16 |  | 五金配套组 | 1 | 单
17 | 家具高光线 | 机涂组 |  | 平米
18 |  | 高光喷漆组 |  | 平米
19 | 内门线 | 混油打磨组 |  | 平米
20 |  | 清油打磨组 |  | 平米
21 | 包装线 | 家具包装组 | 同色PVC | 块
Note on B15: 李颖辉: 免漆、清油
Note on B17: 李颖辉: 吸塑门板、混油门板
Note on D20: 李颖辉: 无公式，需要手工输入
Note on D25: 李颖辉: 无公式，手工输入

## 免漆门板单
门板生产作业单 | [12 empty] | 拆解必选项目 |  |  |  |  | 所用字符
客户姓名 | 0 | 销售点 | 0 |  | 产品类型 | 厨柜 | 门板封边 | 同色PVC | 订单编号 | 0 | 版本型录号 | 0 | 外置拉手 | 门板颜色
拉手类型 | 外置拉手 | 饰面 | 免漆 |  | 款式 | 现代 | 总数量 | 28 | 下单日期 |  | 应完成日期 | 0 | 通长铝拉手 | M42纯白高光 | M44卡布奇诺高光 | M45黑檀高光 | M28白蜡木 | +
门板描述 | M42纯白高光+M44卡布奇诺高光+M45黑檀高光+M28白蜡木 | [11 empty] | 注 ：1.此模板可实现最多四种颜色的拆单，需在每行门板颜色的一列填入材质，材质需与上部表头的名称一致，操作时可直接等于上边 2.填写时注意尺寸数据的位置，左右位置决定了纹理方向
说明 |  | 成型尺寸 |  |  |  | 下料尺寸 |  |  | 备注 | 所有下料纹理方向均为高度方向 |  |  | 封边用量 | 出材率 | 门板张数 | 通长铝拉手 | 纯白单面高光三聚氰胺E1级中密度板 | 纯白高光PVC封边条 | 卡布奇诺单面高光三聚氰胺E1级中密度板 | 卡布奇诺高光PVC封边条 | 黑檀单面高光三聚氰胺E1级中密度板 | 黑檀高光PVC封边条 | 白蜡木双贴三聚氰胺E0级刨花板 | 白蜡木PVC封边条 | 小于100板件封边 | 纯白高光PVC封边条 | 卡布奇诺高光PVC封边条 | 黑檀高光PVC封边条 | 白蜡木PVC封边条
箱体序号 | 宽度 | 高度 | 数量 | 名称 | 厚度 | 宽度 | 高度 | 数量 | 加工备注 | 材质备注
含拉手平开门竖纹门板（有拉手的18厚1.5mm封边的竖纹门板填在下部）
0e9e3a85-857 | 90 | 715 | 2 |  | 18 | 88 | 713 | 2 |  | M28白蜡木 |  |  | 3.7 | 0.85 | 0.050864 | 0 | 0 | 0 | 0 | 0 | 0 | 0 | 0.050864 | 3.7 | 0.4 | 0 | 0 | 0 | 0.4
0e9e3a85-857 | 90 | 715 | 2 |  | 18 | 88 | 713 | 2 |  | M42纯白高光 |  |  | 3.7 | 0.85 | 0.050864 | 0 | 0.050864 | 3.7 | 0 | 0 | 0 | 0 | 0 | 0 | 0 | 0 | 0 | 0 | 0
0e9e3a85-857 | 90 | 715 | 2 |  | 18 | 88 | 713 | 2 |  | M44卡布奇诺高光 |  |  | 3.7 | 0.85 | 0.050864 | 0 | 0 | 0 | 0.050864 | 3.7 | 0 | 0 | 0 | 0 | 0 | 0 | 0 | 0 | 0
0e9e3a85-857 | 90 | 715 | 2 |  | 18 | 88 | 713 | 2 |  | M45黑檀高光 |  |  | 3.7 | 0.85 | 0.050864 | 0 | 0 | 0 | 0 | 0 | 0.050864 | 3.7 | 0 | 0 | 0 | 0 | 0 | 0 | 0
5 | 成型尺寸 厚度: 18; 下料尺寸 宽度: -2; 下料尺寸 高度: -2; 下料尺寸 数量: 0 |  |  |  |  | 0 | 0.85 | 0 | 0 | 0 | 0 | 0 | 0 | 0 | 0 | 0 | 0 | 0 | 0 | 0 | 0 | 0
6 | 成型尺寸 厚度: 18; 下料尺寸 宽度: -2; 下料尺寸 高度: -2; 下料尺寸 数量: 0 |  |  |  |  | 0 | 0.85 | 0 | 0 | 0 | 0 | 0 | 0 | 0 | 0 | 0 | 0 | 0 | 0 | 0 | 0 | 0
7 | 成型尺寸 厚度: 18; 下料尺寸 宽度: -2; 下料尺寸 高度: -2; 下料尺寸 数量: 0 |  |  |  |  | 0 | 0.85 | 0 | 0 | 0 | 0 | 0 | 0 | 0 | 0 | 0 | 0 | 0 | 0 | 0 | 0 | 0
8 | 成型尺寸 厚度: 18; 下料尺寸 宽度: -2; 下料尺寸 高度: -2; 下料尺寸 数量: 0 |  |  |  |  | 0 | 0.85 | 0 | 0 | 0 | 0 | 0 | 0 | 0 | 0 | 0 | 0 | 0 | 0 | 0 | 0 | 0
9 | 成型尺寸 厚度: 18; 下料尺寸 宽度: -2; 下料尺寸 高度: -2; 下料尺寸 数量: 0 |  |  |  |  | 0 | 0.85 | 0 | 0 | 0 | 0 | 0 | 0 | 0 | 0 | 0 | 0 | 0 | 0 | 0 | 0 | 0
10 | 成型尺寸 厚度: 18; 下料尺寸 宽度: -2; 下料尺寸 高度: -2; 下料尺寸 数量: 0 |  |  |  |  | 0 | 0.85 | 0 | 0 | 0 | 0 | 0 | 0 | 0 | 0 | 0 | 0 | 0 | 0 | 0 | 0 | 0
11 | 成型尺寸 厚度: 18; 下料尺寸 宽度: -2; 下料尺寸 高度: -2; 下料尺寸 数量: 0 |  |  |  |  | 0 | 0.85 | 0 | 0 | 0 | 0 | 0 | 0 | 0 | 0 | 0 | 0 | 0 | 0 | 0 | 0 | 0
12 | 成型尺寸 厚度: 18; 下料尺寸 宽度: -2; 下料尺寸 高度: -2; 下料尺寸 数量: 0 |  |  |  |  | 0 | 0.85 | 0 | 0 | 0 | 0 | 0 | 0 | 0 | 0 | 0 | 0 | 0 | 0 | 0 | 0 | 0
13 | 成型尺寸 厚度: 18; 下料尺寸 宽度: -2; 下料尺寸 高度: -2; 下料尺寸 数量: 0 |  |  |  |  | 0 | 0.85 | 0 | 0 | 0 | 0 | 0 | 0 | 0 | 0 | 0 | 0 | 0 | 0 | 0 | 0 | 0
14 | 成型尺寸 厚度: 18; 下料尺寸 宽度: -2; 下料尺寸 高度: -2; 下料尺寸 数量: 0 |  |  |  |  | 0 | 0.85 | 0 | 0 | 0 | 0 | 0 | 0 | 0 | 0 | 0 | 0 | 0 | 0 | 0 | 0 | 0
含拉手抽屉类横纹门板（有拉手的18厚1.5mm封边的横纹门板填在下部）
0e9e3a85-857 | 597 | 356 | 2 |  | 18 | 354 | 595 | 2 |  | M28白蜡木 |  |  | 4.292 | 0.85 | 0.16799 | 0 | 0 | 0 | 0 | 0 | 0 | 0 | 0.16799 | 4.292 | 0 | 0 | 0 | 0 | 0
0e9e3a85-857 | 597 | 356 | 2 |  | 18 | 354 | 595 | 2 |  | M42纯白高光 |  |  | 4.292 | 0.85 | 0.16799 | 0 | 0.16799 | 4.292 | 0 | 0 | 0 | 0 | 0 | 0 | 0 | 0 | 0 | 0 | 0
0e9e3a85-857 | 597 | 356 | 2 |  | 18 | 354 | 595 | 2 |  | M44卡布奇诺高光 |  |  | 4.292 | 0.85 | 0.16799 | 0 | 0 | 0 | 0.16799 | 4.292 | 0 | 0 | 0 | 0 | 0 | 0 | 0 | 0 | 0
0e9e3a85-857 | 597 | 356 | 2 |  | 18 | 354 | 595 | 2 |  | M45黑檀高光 |  |  | 4.292 | 0.85 | 0.16799 | 0 | 0 | 0 | 0 | 0 | 0.16799 | 4.292 | 0 | 0 | 0 | 0 | 0 | 0 | 0
5 | 成型尺寸 厚度: 18; 下料尺寸 宽度: -2; 下料尺寸 高度: -2; 下料尺寸 数量: 0 |  |  |  |  | 0 | 0.85 | 0 | 0 | 0 | 0 | 0 | 0 | 0 | 0 | 0 | 0 | 0 | 0 | 0 | 0 | 0
6 | 成型尺寸 厚度: 18; 下料尺寸 宽度: -2; 下料尺寸 高度: -2; 下料尺寸 数量: 0 |  |  |  |  | 0 | 0.85 | 0 | 0 | 0 | 0 | 0 | 0 | 0 | 0 | 0 | 0 | 0 | 0 | 0 | 0 | 0
7 | 成型尺寸 厚度: 18; 下料尺寸 宽度: -2; 下料尺寸 高度: -2; 下料尺寸 数量: 0 |  |  |  |  | 0 | 0.85 | 0 | 0 | 0 | 0 | 0 | 0 | 0 | 0 | 0 | 0 | 0 | 0 | 0 | 0 | 0
8 | 成型尺寸 厚度: 18; 下料尺寸 宽度: -2; 下料尺寸 高度: -2; 下料尺寸 数量: 0 |  |  |  |  | 0 | 0.85 | 0 | 0 | 0 | 0 | 0 | 0 | 0 | 0 | 0 | 0 | 0 | 0 | 0 | 0 | 0
9 | 成型尺寸 厚度: 18; 下料尺寸 宽度: -2; 下料尺寸 高度: -2; 下料尺寸 数量: 0 |  |  |  |  | 0 | 0.85 | 0 | 0 | 0 | 0 | 0 | 0 | 0 | 0 | 0 | 0 | 0 | 0 | 0 | 0 | 0
10 | 成型尺寸 厚度: 18; 下料尺寸 宽度: -2; 下料尺寸 高度: -2; 下料尺寸 数量: 0 |  |  |  |  | 0 | 0.85 | 0 | 0 | 0 | 0 | 0 | 0 | 0 | 0 | 0 | 0 | 0 | 0 | 0 | 0 | 0
装饰板（无拉手的18厚1.5mm封边竖纹装饰板填在下部） | [13 empty] | 0.85 | 0
0e9e3a85-857 | 100 | 715 | 1 |  | 18 | 98 | 713 | 1 |  | M28白蜡木 |  |  | 1.87 | 0.85 | 0.028258 |  | 0 | 0 | 0 | 0 | 0 | 0 | 0.028258 | 1.87 | 0 | 0 | 0 | 0 | 0
0e9e3a85-857 | 100 | 715 | 1 |  | 18 | 98 | 713 | 1 |  | M42纯白高光 |  |  | 1.87 | 0.85 | 0.028258 |  | 0.028258 | 1.87 | 0 | 0 | 0 | 0 | 0 | 0 | 0 | 0 | 0 | 0 | 0
0e9e3a85-857 | 100 | 715 | 1 |  | 18 | 98 | 713 | 1 |  | M44卡布奇诺高光 |  |  | 1.87 | 0.85 | 0.028258 |  | 0 | 0 | 0.028258 | 1.87 | 0 | 0 | 0 | 0 | 0 | 0 | 0 | 0 | 0
0e9e3a85-857 | 100 | 715 | 1 |  | 18 | 98 | 713 | 1 |  | M45黑檀高光 |  |  | 1.87 | 0.85 | 0.028258 |  | 0 | 0 | 0 | 0 | 0.028258 | 1.87 | 0 | 0 | 0 | 0 | 0 | 0 | 0
5 | 成型尺寸 厚度: 18; 下料尺寸 宽度: -2; 下料尺寸 高度: -2; 下料尺寸 数量: 0 |  |  |  |  | 0 | 0.85 | 0 |  | 0 | 0 | 0 | 0 | 0 | 0 | 0 | 0 | 0 | 0 | 0 | 0 | 0
6 | 成型尺寸 厚度: 18; 下料尺寸 宽度: -2; 下料尺寸 高度: -2; 下料尺寸 数量: 0 |  |  |  |  | 0 | 0.85 | 0 |  | 0 | 0 | 0 | 0 | 0 | 0 | 0 | 0 | 0 | 0 | 0 | 0 | 0
7 | 成型尺寸 厚度: 18; 下料尺寸 宽度: -2; 下料尺寸 高度: -2; 下料尺寸 数量: 0 |  |  |  |  | 0 | 0.85 | 0 |  | 0 | 0 | 0 | 0 | 0 | 0 | 0 | 0 | 0 | 0 | 0 | 0 | 0
8 | 成型尺寸 厚度: 18; 下料尺寸 宽度: -2; 下料尺寸 高度: -2; 下料尺寸 数量: 0 |  |  |  |  | 0 | 0.85 | 0 |  | 0 | 0 | 0 | 0 | 0 | 0 | 0 | 0 | 0 | 0 | 0 | 0 | 0
9 | 成型尺寸 厚度: 18; 下料尺寸 宽度: -2; 下料尺寸 高度: -2; 下料尺寸 数量: 0 |  |  |  |  | 0 | 0.85 | 0 |  | 0 | 0 | 0 | 0 | 0 | 0 | 0 | 0 | 0 | 0 | 0 | 0 | 0
10 | 成型尺寸 厚度: 18; 下料尺寸 宽度: -2; 下料尺寸 高度: -2; 下料尺寸 数量: 0 |  |  |  |  | 0 | 0.85 | 0 |  | 0 | 0 | 0 | 0 | 0 | 0 | 0 | 0 | 0 | 0 | 0 | 0 | 0
开放格（16厚开放格1mm封边填在下部，按纹理要求填写位置） | [12 empty] | 合计 |  |  | 0 | 0.24711 | 9.862 | 0.24711 | 9.862 | 0.24711 | 9.862 | 0.24711 | 9.862 |  | 0 | 0 | 0 | 0.4
0e9e3a85-857 | 300 | 720 | 1 |  | 16 | 299 | 719 | 1 |  | M28白蜡木 |  |  | 2.28 | 0.85 | 0.085366 |  | 0 | 0 | 0 | 0 | 0 | 0 | 0.085366 | 2.28 | 0 | 0 | 0 | 0 | 0
0e9e3a85-857 | 300 | 720 | 1 |  | 16 | 299 | 719 | 1 |  | M42纯白高光 |  |  | 2.28 | 0.85 | 0.085366 |  | 0.085366 | 2.28 | 0 | 0 | 0 | 0 | 0 | 0 | 0 | 0 | 0 | 0 | 0
0e9e3a85-857 | 300 | 720 | 1 |  | 16 | 299 | 719 | 1 |  | M44卡布奇诺高光 |  |  | 2.28 | 0.85 | 0.085366 |  | 0 | 0 | 0.085366 | 2.28 | 0 | 0 | 0 | 0 | 0 | 0 | 0 | 0 | 0
0e9e3a85-857 | 300 | 720 | 1 |  | 16 | 299 | 719 | 1 |  | M45黑檀高光 |  |  | 2.28 | 0.85 | 0.085366 |  | 0 | 0 | 0 | 0 | 0.085366 | 2.28 | 0 | 0 | 0 | 0 | 0 | 0 | 0
5 | 成型尺寸 厚度: 16; 下料尺寸 宽度: -1; 下料尺寸 高度: -1; 下料尺寸 数量: 0 |  |  |  |  | 0 | 0.85 | 0 |  | 0 | 0 | 0 | 0 | 0 | 0 | 0 | 0 | 0 | 0 | 0 | 0 | 0
6 | 成型尺寸 厚度: 16; 下料尺寸 宽度: -1; 下料尺寸 高度: -1; 下料尺寸 数量: 0 |  |  |  |  | 0 | 0.85 | 0 |  | 0 | 0 | 0 | 0 | 0 | 0 | 0 | 0 | 0 | 0 | 0 | 0 | 0
7 | 成型尺寸 厚度: 16; 下料尺寸 宽度: -1; 下料尺寸 高度: -1; 下料尺寸 数量: 0 |  |  |  |  | 0 | 0.85 | 0 |  | 0 | 0 | 0 | 0 | 0 | 0 | 0 | 0 | 0 | 0 | 0 | 0 | 0
8 | 成型尺寸 厚度: 16; 下料尺寸 宽度: -1; 下料尺寸 高度: -1; 下料尺寸 数量: 0 |  |  |  |  | 0 | 0.85 | 0 |  | 0 | 0 | 0 | 0 | 0 | 0 | 0 | 0 | 0 | 0 | 0 | 0 | 0
9 | 成型尺寸 厚度: 16; 下料尺寸 宽度: -1; 下料尺寸 高度: -1; 下料尺寸 数量: 0 |  |  |  |  | 0 | 0.85 | 0 |  | 0 | 0 | 0 | 0 | 0 | 0 | 0 | 0 | 0 | 0 | 0 | 0 | 0
10 | 成型尺寸 厚度: 16; 下料尺寸 宽度: -1; 下料尺寸 高度: -1; 下料尺寸 数量: 0 |  |  |  |  | 0 | 0.85 | 0 |  | 0 | 0 | 0 | 0 | 0 | 0 | 0 | 0 | 0 | 0 | 0 | 0 | 0
12厚装饰侧板（12厚装饰侧板1.5mm封边填在下部，按纹理要求填写位置） | [12 empty] | 合计 |  |  |  | 0.085366 | 2.28 | 0.085366 | 2.28 | 0.085366 | 2.28 | 0.085366 | 2.28 |  | 0 | 0 | 0 | 0
0e9e3a85-857 | 320 | 720 | 1 |  | 12 | 318 | 718 | 1 |  | M28白蜡木 |  |  | 2.32 | 0.85 | 0.091057 |  | 0 | 0 | 0 | 0 | 0 | 0 | 0.091057 | 2.32 | 0 | 0 | 0 | 0 | 0
0e9e3a85-857 | 320 | 720 | 1 |  | 12 | 318 | 718 | 1 |  | M42纯白高光 |  |  | 2.32 | 0.85 | 0.091057 |  | 0.091057 | 2.32 | 0 | 0 | 0 | 0 | 0 | 0 | 0 | 0 | 0 | 0 | 0
0e9e3a85-857 | 320 | 720 | 1 |  | 12 | 318 | 718 | 1 |  | M44卡布奇诺高光 |  |  | 2.32 | 0.85 | 0.091057 |  | 0 | 0 | 0.091057 | 2.32 | 0 | 0 | 0 | 0 | 0 | 0 | 0 | 0 | 0
0e9e3a85-857 | 320 | 720 | 1 |  | 12 | 318 | 718 | 1 |  | M45黑檀高光 |  |  | 2.32 | 0.85 | 0.091057 |  | 0 | 0 | 0 | 0 | 0.091057 | 2.32 | 0 | 0 | 0 | 0 | 0 | 0 | 0
5 | 成型尺寸 厚度: 12; 下料尺寸 宽度: -2; 下料尺寸 高度: -2; 下料尺寸 数量: 0 |  |  |  |  | 0 | 0.85 | 0 |  | 0 | 0 | 0 | 0 | 0 | 0 | 0 | 0 | 0 | 0 | 0 | 0 | 0
6 | 成型尺寸 厚度: 12; 下料尺寸 宽度: -2; 下料尺寸 高度: -2; 下料尺寸 数量: 0 |  |  |  |  | 0 | 0.85 | 0 |  | 0 | 0 | 0 | 0 | 0 | 0 | 0 | 0 | 0 | 0 | 0 | 0 | 0
7 | 成型尺寸 厚度: 12; 下料尺寸 宽度: -2; 下料尺寸 高度: -2; 下料尺寸 数量: 0 |  |  |  |  | 0 | 0.85 | 0 |  | 0 | 0 | 0 | 0 | 0 | 0 | 0 | 0 | 0 | 0 | 0 | 0 | 0
8 | 成型尺寸 厚度: 12; 下料尺寸 宽度: -2; 下料尺寸 高度: -2; 下料尺寸 数量: 0 |  |  |  |  | 0 | 0.85 | 0 |  | 0 | 0 | 0 | 0 | 0 | 0 | 0 | 0 | 0 | 0 | 0 | 0 | 0
9 | 成型尺寸 厚度: 12; 下料尺寸 宽度: -2; 下料尺寸 高度: -2; 下料尺寸 数量: 0 |  |  |  |  | 0 | 0.85 | 0 |  | 0 | 0 | 0 | 0 | 0 | 0 | 0 | 0 | 0 | 0 | 0 | 0 | 0
10 | 成型尺寸 厚度: 12; 下料尺寸 宽度: -2; 下料尺寸 高度: -2; 下料尺寸 数量: 0 |  |  |  |  | 0 | 0.85 | 0 |  | 0 | 0 | 0 | 0 | 0 | 0 | 0 | 0 | 0 | 0 | 0 | 0 | 0
注：所有下料纹理方向均为高度方向 如有材质、颜色、尺寸不明请和工艺组联系并确认！ | [12 empty] | 合计 |  |  |  | 0.091057 | 2.32 | 0.091057 | 2.32 | 0.091057 | 2.32 | 0.091057 | 2.32 |  | 0 | 0 | 0 | 0
制单人：
门板材质选择
材质选择 | bar: 宽度 to 成型尺寸 高度
M51柠檬黄 | 宽度: 柠檬黄双贴三聚氰胺E0级刨花板; 成型尺寸 高度: 柠檬黄PVC封边条
M50柠檬绿 | 宽度: 柠檬绿双贴三聚氰胺E0级刨花板; 成型尺寸 高度: 柠檬绿PVC封边条
M42纯白高光 | 宽度: 纯白单面高光三聚氰胺E1级中密度板; 成型尺寸 高度: 纯白高光PVC封边条
M44卡布奇诺高光 | 宽度: 卡布奇诺单面高光三聚氰胺E1级中密度板; 成型尺寸 高度: 卡布奇诺高光PVC封边条
M45黑檀高光 | 宽度: 黑檀单面高光三聚氰胺E1级中密度板; 成型尺寸 高度: 黑檀高光PVC封边条
M28白蜡木 | 宽度: 白蜡木双贴三聚氰胺E0级刨花板; 成型尺寸 高度: 白蜡木PVC封边条
M29深胡桃 | 宽度: 深胡桃双贴三聚氰胺E0级刨花板; 成型尺寸 高度: 深胡桃PVC封边条
M54白漆木 | 宽度: 白漆木双贴三聚氰胺E0级刨花板; 成型尺寸 高度: 白漆木PVC封边条
M55腊木 | 宽度: 腊木双贴三聚氰胺E0级刨花板; 成型尺寸 高度: 腊木PVC封边条
M56锯纹橡木 | 宽度: 锯纹橡木双贴三聚氰胺E0级刨花板; 成型尺寸 高度: 锯纹橡木PVC封边条
M57横纹锯齿 | 宽度: 横纹锯齿双贴三聚氰胺E0级刨花板; 成型尺寸 高度: 横纹锯齿PVC封边条

## 免漆料单
速 美 产 品 领 料 单(门板) | [5 empty] | 领料单—— | 下单日期
| 客户姓名 | 0 | 销售点 | 0 |  | 材料名称 | 型号、规格
| 订单编号 | 0 | 版本型录号 | 0
项目 | 序号 | 物料描述 | 数量 | 单位 | 装箱确认
板 材 | 1 | 纯白单面高光三聚氰胺E1级中密度板18*1220*2440 | 0.24711 | 张 |  | 纯白单面高光三聚氰胺E1级中密度板 | 18*1220*2440
| 2 | 卡布奇诺单面高光三聚氰胺E1级中密度板18*1220*2440 | 0.24711 | 张 |  | 卡布奇诺单面高光三聚氰胺E1级中密度板 | 18*1220*2440
| 3 | 黑檀单面高光三聚氰胺E1级中密度板18*1220*2440 | 0.24711 | 张 |  | 黑檀单面高光三聚氰胺E1级中密度板 | 18*1220*2440
| 4 | 白蜡木双贴三聚氰胺E0级刨花板18*1220*2440 | 0.24711 | 张 |  | 白蜡木双贴三聚氰胺E0级刨花板 | 18*1220*2440
| 1 | 纯白单面高光三聚氰胺E1级中密度板16*1220*2440 | 0.085366 | 张 |  | 纯白单面高光三聚氰胺E1级中密度板 | 16*1220*2440
| 2 | 卡布奇诺单面高光三聚氰胺E1级中密度板16*1220*2440 | 0.085366 | 张 |  | 卡布奇诺单面高光三聚氰胺E1级中密度板 | 16*1220*2440
| 3 | 黑檀单面高光三聚氰胺E1级中密度板16*1220*2440 | 0.085366 | 张 |  | 黑檀单面高光三聚氰胺E1级中密度板 | 16*1220*2440
| 4 | 白蜡木双贴三聚氰胺E0级刨花板16*1220*2440 | 0.085366 | 张 |  | 白蜡木双贴三聚氰胺E0级刨花板 | 16*1220*2440
| 1 | 纯白单面高光三聚氰胺E1级中密度板12*1220*2440 | 0.091057 | 张 |  | 纯白单面高光三聚氰胺E1级中密度板 | 12*1220*2440
| 2 | 卡布奇诺单面高光三聚氰胺E1级中密度板12*1220*2440 | 0.091057 | 张 |  | 卡布奇诺单面高光三聚氰胺E1级中密度板 | 12*1220*2440
| 3 | 黑檀单面高光三聚氰胺E1级中密度板12*1220*2440 | 0.091057 | 张 |  | 黑檀单面高光三聚氰胺E1级中密度板 | 12*1220*2440
| 4 | 白蜡木双贴三聚氰胺E0级刨花板12*1220*2440 | 0.091057 | 张 |  | 白蜡木双贴三聚氰胺E0级刨花板 | 12*1220*2440
项目 | 序号 | 材料名称 | 数量 | 单位
封边 | 1 | 纯白高光PVC封边条1.5*22 | 9.862 | 米 |  | 纯白高光PVC封边条 | 1.5*22
| 2 | 卡布奇诺高光PVC封边条1.5*22 | 9.862 | 米 |  | 卡布奇诺高光PVC封边条 | 1.5*22
| 3 | 黑檀高光PVC封边条1.5*22 | 9.862 | 米 |  | 黑檀高光PVC封边条 | 1.5*22
| 4 | 白蜡木PVC封边条1.5*22 | 10.262 | 米 |  | 白蜡木PVC封边条 | 1.5*22
| 1 | 纯白高光PVC封边条1.0*20 | 2.28 | 米 |  | 纯白高光PVC封边条 | 1.0*20
| 2 | 卡布奇诺高光PVC封边条1.0*20 | 2.28 | 米 |  | 卡布奇诺高光PVC封边条 | 1.0*20
| 3 | 黑檀高光PVC封边条1.0*20 | 2.28 | 米 |  | 黑檀高光PVC封边条 | 1.0*20
| 4 | 白蜡木PVC封边条1.0*20 | 2.28 | 米 |  | 白蜡木PVC封边条 | 1.0*20
| 1 | 纯白高光PVC封边条1.5*16 | 2.32 | 米 |  | 纯白高光PVC封边条 | 1.5*16
| 2 | 卡布奇诺高光PVC封边条1.5*16 | 2.32 | 米 |  | 卡布奇诺高光PVC封边条 | 1.5*16
| 3 | 黑檀高光PVC封边条1.5*16 | 2.32 | 米 |  | 黑檀高光PVC封边条 | 1.5*16
| 4 | 白蜡木PVC封边条1.5*16 | 2.32 | 米 |  | 白蜡木PVC封边条 | 1.5*16
门 板 辅 料 | 1 | 热熔胶（8803A）25公斤/袋 | 224.9608 | 克
| 2 | 铝拉手（氧化铝XY-156）LC-003（3米/支） | 0 | 米
| 3 | 普施宝免钉胶（300ml/支） | 0 | 支
4
5
配料 |  |  |  | 审核人
配料日期 |  |  |  | 审核日期
Note on C32: 李颖辉: 仅用于LC-003拉手，其他外协拉手写在门板拉手（外协）处

## 免漆 (2) (hidden)
生产线工序交接单（门板） | [7 empty] | #REF!
成品描述： | #REF! |  | 成品编码： | #REF! |  |  | 材质： | #REF!
客户姓名 | #REF! |  | 订单编号 | #REF! |  | 接单日期
款式名称 | #REF! |  | 材质/色号 | 0 |  | 下单日期
销售点 | #REF! |  | 版本型录号 | #REF! |  | 应完成日期 | #REF!
产品系列 | 实木 | 混油 | 清油 | 吸塑 | 免漆 | 铝框
序号 | 工序名称 | 成品数量 | 接单日期 | 完成日期 | 主机手 | 质检 | 备注
1 | 下料 | 0块
2 | 码龙骨
3 | 定厚砂光
4 | 四面刨
5 | 热压
6 | 木皮切割
7 | 木皮拼线
8 | 木皮涂胶
9 | 木皮砂光
10 | 包覆机
11 | 层板铝扣条
12 | 铝制踢脚板
13 | 封边 | 0块
14 | 排钻
15 | 门板制作
16 | 铣型
17 | 异型封边
18 | COSTA砂光
19 | 滚涂底漆
20 | 手工清理边角
21 | 双面砂边
22 | COSTA底漆
23 | 手工边缘打磨
24 | 清理除尘
25 | CEFLA白底
26 | 手工喷漆
27 | 手工润色
28 | 水磨
29 | 抛光
30 | 组装
31 | 拉篮
32 | 小怪物
33 | 铝框门
34 | 门铰
35 | 铝百叶
36 | 安玻璃
37 | 扣手
38 | 封边拉手
39 | 打包
| 工艺员： |  |  | 车间负责人：

## 免漆门板单 (2) (hidden)
木业有限公司销售中心-工艺部
门板生产加工单（自加工） | [9 empty] | 0
客户姓名： |  | #REF! |  |  | 版本型录号 |  | #REF! | 总数量： | 0块
图纸编号： |  | #REF! |  |  | 下单日期： |  |  | 城市 | #REF! | [6 empty] | 亚马逊 | T型铝封边
门板描述： |  | M11暖白+2.0*22暖白PVC | [5 empty] | 款式 | #REF! | [6 empty] | 左岸都市II | PVC | 3+1
[16 empty] | 简爱I | PVC | 3
说明 | 成型尺寸 |  |  | 下料尺寸 |  |  | 所有下料纹理方向均为高度方向 | [8 empty] | 简爱II | PVC | 1
箱体序号 | 宽度 | 高度 | 数量 | 宽度 | 高度 | 数量 | 门板颜色 | 备注 |  | 门板封边 | LC-001铝材 | 门板平米 | 门板张数 |  |  | 悦章 | T型铝封边 |  |  | M01-01触感浅橡(横纹）+2.0*22浅橡PVC | M01-01触感浅橡(横纹） | 触感浅橡双贴三聚氰胺EO级刨花板 | 2.0*22浅橡PVC | 2
|  |  |  | -3 | -3 | 0 |  |  |  | 0 | 0 | 0 | 0 |  | 0 |  |  |  |  | M03-01触感红樱桃(横纹）+2.0*22红樱桃橡PVC | M03-01触感红樱桃(横纹） | 触感红樱桃双贴三聚氰胺EO级刨花板 | 2.0*22红樱桃橡PVC | 3
|  |  |  | -3 | -3 | 0 |  |  |  | 0 | 0 | 0 | 0 |  | 0 |  |  |  |  | M06-01触感深橡(横纹）+2.0*22深橡PVC | M06-01触感深橡(横纹） | 触感深橡双贴三聚氰胺E0级刨花板 | 2.0*22深橡PVC | 2
|  |  |  | -3 | -3 | 0 |  |  |  | 0 | 0 | 0 | 0 |  | 0
|  |  |  | -3 | -3 | 0 |  |  |  | 0 | 0 | 0 | 0 |  | 0
|  |  |  | -3 | -3 | 0 |  |  |  | 0 | 0 | 0 | 0 |  | 0 |  |  |  |  | M11暖白+2.0*22暖白PVC | M11暖白 | 暖白双贴三聚氰胺E0级刨花板（竖纹） | 2.0*22暖白PVC
|  |  |  | -3 | -3 | 0 |  |  |  | 0 | 0 | 0 | 0 |  | 0 |  |  |  |  | M07艺术胡桃(横纹）+2.0*22艺术胡桃PVC | M07艺术胡桃(横纹） | 艺术胡桃双贴三聚氰胺E0级刨花板（竖纹） | 2.0*22艺术胡桃PVC | 3
|  |  |  | -3 | -3 | 0 |  |  |  | 0 | 0 | 0 | 0 |  | 0 |  |  |  |  | M13荷花白+2.0*22荷花白PVC | M13荷花白 | 荷花白双贴三聚氰胺E0级刨花板 | 2.0*22荷花白PVC | 1
|  |  |  | -3 | -3 | 0 |  |  |  | 0 | 0 | 0 | 0 |  | 0 |  |  |  |  | M16触感铁灰+2.0*22铁灰PVC | M16触感铁灰 | 触感铁灰双贴三聚氰胺级E0刨花板 | 2.0*22铁灰PVC | 1
|  |  |  | -3 | -3 | 0 |  |  |  | 0 | 0 | 0 | 0 |  | 0 |  |  |  |  | M17豆绿哑光+T型铝封边 | M17豆绿哑光 | 豆绿哑光双贴三聚氰胺级EO刨花板 | T型铝封边 | 1
|  |  |  | -3 | -3 | 0 |  |  |  | 0 | 0 | 0 | 0 |  | 0 |  |  |  |  | M28白蜡木(横纹）+2.0*22白蜡木PVC | M28白蜡木(横纹） | 白蜡木双贴三聚氰胺E0级刨花板 | 2.0*22白蜡木PVC | 3
|  |  |  | -3 | -3 | 0 |  |  |  | 0 | 0 | 0 | 0 |  | 0 |  |  |  |  | M01-2浮雕浅橡(横纹）+2.0*22浮雕浅橡PVC | M01-2浮雕浅橡(横纹） | 浅橡浮雕双贴三聚氰胺E0级刨花板 | 2.0*22浮雕浅橡PVC | 2
|  |  |  | -3 | -3 | 0 |  |  |  | 0 | 0 | 0 | 0 |  | 0 |  |  |  |  | M29-深胡桃(横纹）+2.0*22深胡桃PVC | M29-深胡桃(横纹） | 深胡桃双贴三聚氰胺E0级刨花板 | 2.0*22深胡桃PVC | 2
|  |  |  | -3 | -3 | 0 |  |  |  | 0 | 0 | 0 | 0 |  | 0 |  |  |  |  | M30柚木(横纹）+2.0*22柚木PVC | M30柚木(横纹） | 柚木双贴三聚氰胺E0级刨花板 | 2.0*22柚木PVC | 2
|  |  |  | -3 | -3 | 0 |  |  |  | 0 | 0 | 0 | 0 |  | 0
|  |  |  | -3 | -3 | 0 |  |  |  | 0 | 0 | 0 | 0 |  | 0
|  |  |  | -3 | -3 | 0 |  |  |  | 0 | 0 | 0 | 0 |  | 0
|  |  |  | -3 | -3 | 0 |  |  |  | 0 | 0 | 0 | 0 |  | 0
|  |  |  | -3 | -3 | 0 |  |  |  | 0 | 0 | 0 | 0 |  | 0
|  |  |  | -3 | -3 | 0 |  |  |  | 0 | 0 | 0 | 0 |  | 0 |  |  |  | M43 | M43奶油灰高+铝色PVC2.0*22 | M43奶油灰高 | 奶油灰高光双贴三聚氰胺E1级中密度板 | 铝色PVC2.0*22
|  |  |  | -3 | -3 | 0 |  |  |  | 0 | 0 | 0 | 0 |  | 0 |  |  |  | M38 | M38酒红高光+铝色PVC2.0*22 | M38酒红高光 | 酒红高光双贴三聚氰胺E1级中密度板 | 铝色PVC2.0*22
|  |  |  | -3 | -3 | 0 |  |  |  | 0 | 0 | 0 | 0 |  | 0 |  |  |  | M39 | M39黑檀高光+铝色PVC2.0*22 | M39黑檀高光 | 黑檀高光双贴三聚氰胺E1级中密度板 | 铝色PVC2.0*22
|  |  |  | -3 | -3 | 0 |  |  |  | 0 | 0 | 0 | 0 |  | 0 |  |  |  | M40 | M40香槟高光+铝色PVC2.0*22 | M40香槟高光 | 香槟高光双贴三聚氰胺E1级中密度板 | 铝色PVC2.0*22
|  |  |  | -3 | -3 | 0 |  |  |  | 0 | 0 | 0 | 0 |  | 0 |  |  |  | M41 | M41湛蓝高光+铝色PVC2.0*22 | M41湛蓝高光 | 湛蓝高光双贴三聚氰胺E1级中密度板 | 铝色PVC2.0*22
|  |  |  | -3 | -3 | 0 |  |  |  | 0 | 0 | 0 | 0 |  | 0 |  |  |  | M42 | M42纯白高光+铝色PVC2.0*22 | M42纯白高光 | 纯白高光双贴三聚氰胺E1级中密度板 | 铝色PVC2.0*22
|  |  |  | -3 | -3 | 0 |  |  |  | 0 | 0 | 0 | 0 |  | 0
|  |  |  | -3 | -3 | 0 |  |  |  | 0 | 0 | 0 | 0 |  | 0 |  |  |  |  | M21银灰波浪(横纹）+2.0*22银灰波浪PVC | M21银灰波浪(横纹） | 银灰波浪双贴三聚氰胺级EO刨花板 | 2.0*22银灰波浪PVC
|  |  |  | -3 | -3 | 0 |  |  |  | 0 | 0 | 0 | 0 |  | 0 |  |  |  |  | M21银灰波浪(横纹）+T型铝封边 | M21银灰波浪(横纹） | 银灰波浪双贴三聚氰胺级EO刨花板 | T型铝封边
[10 empty] | 0 | 0 | 0 | 0 | [6 empty] | M24荷花白波浪(横纹）+T型铝封边 | M24荷花白波浪(横纹） | 18厚M24荷花白波浪双贴三聚氰胺刨花板 | T型铝封边
[10 empty] | 0 | 0 | 0 | 0 | 合计数 | 0 |  |  |  |  | M25银灰+2.0*22银灰PVC | M25银灰 | 18mm银灰双贴三聚氰胺级刨花板 | 2.0*22银灰PVC
| 所有下料纹理方向均为高度方向 | [18 empty] | M16铁灰+T型铝封边 | M16铁灰 | 铁灰双贴三聚氰胺级E0刨花板 | T型铝封边
如有材质、颜色、尺寸不明请和工艺组联系并确认！ 分机电话：2160
制单人： | [12 empty] | 1 | 纯色，竖纹 | 0
[13 empty] | 2 | 横纹 | 0
[13 empty] | 3 | 对纹 | 0

## 免漆料单 (2) (hidden)
木业有限公司工艺材料单(门板)
客户姓名： |  |  | #REF! |  | 版本型录号 |  | #REF! |  |  |  | 款式： | #REF!
图纸编号： |  |  | #REF! |  | 下单日期： |  | 0 |  |  |  | 安装日期： | #REF!
项目 | 序号 | 材料名称 |  | 型号、规格 | 数量 | 单位 | 项目 | 序号 | 材料名称 |  | 型号.规格.颜色 |  | 数量 | 单位
门板顶线罗马柱 | 1 | 18*4*8 |  | 暖白双贴三聚氰胺E0级刨花板（竖纹） | FALSE | 张 | 门板加工辅助材料 | 1 | 门板封边 |  | 2.0*22暖白PVC |  | 0 | 米
[8 empty] | 2 | 热熔胶 |  | 丽凯8803A |  | 0 | 克
[8 empty] | 6 | 通长铝拉手 |  | LC-003 |  |  | 米
[8 empty] | 7 | 普施宝免钉胶 |  |  |  |  | 瓶
|  |  | 配料： | [6 empty] | 审核人：
|  |  | 配料日期： | [5 empty] | 审核日期：

## 色诱 (hidden)
木业生产线工序交接表（橱柜油漆门板）
[6 empty] | 共 |  | 套
客户姓名 | #REF! |  | 订单编号 | #REF! |  | 接单日期 | 2017-10-17
款式名称 | 色诱 |  | 材质/色号 | 0 |  | 下单日期
销售点 | #REF! |  | 设计师 |  |  | 应完成日期 | #REF!
产品系列 | 实木 | 混油 | 清油 | 吸塑 | 免漆 | 铝框
序号 | 工序名称 | 成品数量 | 接单日期 | 完成日期 | 主机手 | 质检 | 备注
1 | 下料 | 0块
2 | 码龙骨
3 | 定厚砂光 | 0块
4 | 四面刨
5 | 热压
6 | 木皮切割
7 | 木皮拼线
8 | 木皮涂胶
9 | 木皮砂光
10 | 包覆机
11 | 层板铝扣条
12 | 铝制踢脚板
13 | 封边
14 | 排钻
15 | 门板制作
16 | 铣型
17 | 异型封边
18 | COSTA砂光 | 0块
19 | 滚涂底漆 | 0块
20 | 手工清理边角 | 0块
21 | 双面砂边 | 0块
22 | COSTA底漆 | 0块
23 | 手工边缘打磨 | 0块
24 | 清理除尘 | 0块
25 | CEFLA白底 | 0块
26 | 手工喷漆 | 0块
27 | 手工润色 | 0块
28 | 水磨 | 0块
29 | 抛光
30 | 组装
31 | 拉篮
32 | 小怪物
33 | 铝框门
34 | 门铰
35 | 铝百叶
36 | 安玻璃
37 | 扣手
38 | 封边拉手
39 | 打包
| 工艺员： | 高朋祥 |  | 车间负责人：

## 作(4) (hidden)
木业有限公司技术部-工艺组
门板生产加工单（自加工）
客户姓名： |  | #REF! |  |  | 版本型录号 |  | #REF! |  | 总数量： | 0块
图纸编号： |  | #REF! |  |  | 下单日期： |  |  |  | 城市 | #REF!
门板描述： |  | 单面烤漆： | [6 empty] | 橱柜款式 | 色诱
此单为单面烤漆，正面及四边做漆
说明 | 成型尺寸 |  |  | 下料尺寸 |  |  | 门板基材: | 18A暖白双贴三聚氰胺刨花板 |  |  | 一实际宽边方向铣拉手槽
箱体序号 | 宽度 | 高度 | 数量 | 宽度 | 高度 | 数量 | 加工备注 |  |  |  | 门板平米 | 门板封边 | 门板张数 | 单面油漆总平米数 | 双面油漆总平米数 | LC-003铝材
[11 empty] | 0 |  | 0 | 0 | 0
[11 empty] | 0 |  | 0 | 0 | 0
[11 empty] | 0 |  | 0 | 0 | 0
[11 empty] | 0 |  | 0 | 0 | 0
[11 empty] | 0 |  | 0 | 0 | 0
[11 empty] | 0 |  | 0 | 0 | 0
[11 empty] | 0 |  | 0 | 0 | 0
[11 empty] | 0 |  | 0 | 0 | 0
[11 empty] | 0 |  | 0 | 0 | 0
[11 empty] | 0 |  | 0 | 0 | 0
[11 empty] | 0 |  | 0 | 0 | 0
[11 empty] | 0 |  | 0 | 0 | 0
[11 empty] | 0 |  | 0 | 0 | 0
[11 empty] | 0 |  | 0 | 0 | 0
[11 empty] | 0 |  | 0 | 0 | 0
[11 empty] | 0 |  | 0 | 0 | 0
[11 empty] | 0 |  | 0 | 0 | 0
[11 empty] | 0 |  | 0 | 0 | 0
[11 empty] | 0 |  | 0 | 0 | 0
[11 empty] | 0 |  | 0 | 0 | 0
[11 empty] | 0 |  | 0 | 0 | 0
[11 empty] | 0 |  | 0 | 0 | 0
[11 empty] | 0 |  | 0 | 0 | 0
[11 empty] | 0 |  | 0 | 0 | 0
[11 empty] | 0 |  | 0 | 0 | 0
[11 empty] | 0 |  | 0 | 0 | 0
[7 empty] | 油漆平米数： |  |  | 0 |  |  | 0
| 此单分下料尺寸和成型尺寸2种，请生产各工段注意！ | [9 empty] | 0 | 0 | 0 | 0 | 0 | 0 | 合计数
如有材质、颜色、尺寸不明请和工艺组联系并确认！ 分机电话：2160 | [11 empty] | 侧边平米数
制单人： | 高朋祥
材质
L02象牙白
L12纯白
L01珍珠白
L02象牙白
L05浅灰
L06卡布奇诺
L11纯黑
L12纯白
G01珍珠白
G02象牙白
G06卡布奇诺
G07深灰
G08柠檬绿
G09法拉利红
G10酒红
G11纯黑
G12纯白

## 料单 (4) (hidden)
木业有限公司工艺材料单(门板) | [8 empty] | 门板单面+四边油漆面积
版本型录号 |  | #REF! |  |  |  | 油漆平米数： |  | 0
客户姓名： |  | #REF! |  |  | 下单日期： |  | 橱柜款式 | 色诱 |  | 材质 | 表面光度 | 颜色名称 | 色号 | 加工工序 | 加工方式 | 单次定额 g/㎡ | 次数 | 材料型号 |  |  |  | 配比 |  |  |  | 用量
图纸编号： |  | #REF! |  |  | 城市 | #REF! | [11 empty] | 主剂 | 固化剂 | 稀料（冬/夏） | 修色剂 | 主剂 | 固化剂 | 稀释剂 | 修色剂 | 主剂 | 固化剂 | 稀释剂
项目 | 序号 | 材料名称 | 规格 | 数量 | 单位 | 材质颜色 |  |  | 夏用 | L02象牙白 | PU一分光 | 象牙白 | L02 | 面漆工序 | 手工喷涂 | 370 | 1 | PBJ3386 | PR82 | PX903/PX904 | 无 | 1 | 0.5 | 0.6 | 无 | 0 | 0 | 0
门板基材 | 1 | 18A暖白双贴三聚氰胺刨花板 | 1220*2440 | 0 | 张 | 0 |  |  | 冬用 | L12纯白 |  | 纯白 | L12 | 面漆工序 | 手工喷涂 | 370 | 1 | CRF55085A9 | CRF55085B | RTS-10SL |  | 1 | 0.5 | 0.5 |  | 0 | 0 | 0
| 2 | 门板封边 | 1.0*22白色PVC（混油专用） | 0 | 米 |  |  |  | 夏用 | L01珍珠白 |  | 珍珠白 | L01 | 面漆工序 | 手工喷涂 | 310 | 1 | PBJ3388 | PR82 | PX903/PX904 | 无 | 1 | 0.5 | 0.6 | 无 | 0 | 0 | 0
| 3 | 热熔胶 | 8803A | 0 | 克 |  |  |  |  | L02象牙白 |  | 象牙白 | L02 | 面漆工序 | 手工喷涂 | 310 | 1 | PBJ3386 | PR82 | PX903/PX904 |  | 1 | 0.5 | 0.6 |  | 0 | 0 | 0
油漆明细 | 1 | UV白底 | UV1012 | 0 | 千克 |  |  |  |  | L05浅灰 |  | 浅灰 | L05 | 面漆工序 | 手工喷涂 | 310 | 1 | PBJ3413 | PR50 | PX903/PX904 |  | 1 | 0.5 | 0.6 |  | 0 | 0 | 0
| 2 | UV白底 | UV1043 | 0 | 千克 |  |  |  |  | L06卡布奇诺 | PU 高光 | 卡布奇诺 | L06 | 面漆工序 | 手工喷涂 | 310 | 1 | PBJ3411 | PR50 | PX903/PX904 |  | 1 | 0.5 | 0.6 |  | 0 | 0 | 0
| 6 | PU白底（cefla喷涂+手工喷涂） | T20975 | 0 | 千克 |  |  |  |  | L11纯黑 |  | 纯黑 | L11 | 面漆工序 | 手工喷涂 | 310 | 1 | P1270 | PR50 | PX903/PX904 |  | 1 | 0.5 | 0.6 |  | 0 | 0 | 0
| 7 |  | PR66 | 0 | 千克 |  |  |  |  | L12纯白 |  | 纯白 | L12 | 面漆工序 | 手工喷涂 | 310 | 1 | CRF55085A9 | CRF55085B | RTS-10SL |  | 1 | 0.5 | 0.5 |  | 0 | 0 | 0
| 8 |  | PX705/PX707 | 0 | 千克 |  |  |  |  | G01珍珠白 |  | 珍珠白 | G01 | 面漆工序 | 手工喷涂 | 325 | 2 | PBJ3388 | PR82 | PX903/PX904 | 无 | 1 | 0.5 | 0.6 | 无 | 0 | 0 | 0
|  |  | 慢干水 | 0 | 千克 |  |  |  |  | G02象牙白 |  | 象牙白 | G02 |  | 手工喷涂 | 325 | 2 | PBJ3386 | PR82 | PX903/PX904 |  | 1 | 0.5 | 0.6 |  | 0 | 0 | 0
| 9 | PU面漆（手工喷涂) | #N/A | #N/A | 千克 |  |  |  |  | G06卡布奇诺 |  | 卡布奇诺 | G06 |  | 手工喷涂 | 325 | 2 | PBJ3411 | PR50 | PX903/PX904 |  | 1 | 0.5 | 0.8 |  | 0 | 0 | 0
| 10 |  | #N/A | #N/A | 千克 |  |  |  |  | G07深灰 |  | 深灰 | G07 |  | 手工喷涂 | 325 | 2 | PBJ3408 | PR50 | PX903/PX904 |  | 1 | 0.5 | 0.8 |  | 0 | 0 | 0
| 11 |  | #N/A | #N/A | 千克 |  |  |  |  | G08柠檬绿 |  | 柠檬绿 | G08 |  | 手工喷涂 | 325 | 2 | PBJ3412 | PR50 | PX903/PX904 |  | 1 | 0.5 | 0.7 |  | 0 | 0 | 0
| 11 |  | #N/A | #N/A | #N/A |  |  |  |  | G09法拉利红 |  | 法拉利红 | G09 |  | 手工喷涂 | 325 | 2 | PBJ3403 | PR50 | PX903/PX904 |  | 1 | 0.5 | 0.8 |  | 0 | 0 | 0
[10 empty] | G10酒红 |  | 酒红 | G10 |  | 手工喷涂 | 325 | 2 | PBJ3419 | PR50 | PX903/PX904 |  | 1 | 0.5 | 0.8 |  | 0 | 0 | 0
[10 empty] | G11纯黑 |  | 纯黑 | G11 |  | 手工喷涂 | 325 | 2 | P1270 | PR50 | PX903/PX904 |  | 1 | 1 | 0.8 |  | 0 | 0 | 0
拉手 | [9 empty] | G10酒红 |  | 酒红 | G10 |  | 手工喷涂 | 325 | 2 | PBJ3419 | PR50 | PX903/PX904 |  | 1 | 0.5 | 0.8 |  | 0 | 0 | 0
[10 empty] | G11纯黑 |  | 纯黑 | G11 |  | 手工喷涂 | 325 | 2 | P1270 | PR50 | PX903/PX904 |  | 1 | 1 | 0.8 |  | 0 | 0 | 0
|  | 配料： | 高朋祥 | [6 empty] | G12纯白 |  | 纯白 | G12 |  | 手工喷涂 | 325 | 2 | PBJ4490 | T32944 | PX801/PX803 |  | 1 | 0.5 | 0.6 |  | 0 | 0 | 0
配料日期：
[11 empty] | 三聚氰胺刨花板门板/柜板 | G01/G02/G06/G07/G09/G10/G11/G12 | UV清底 | 辊涂面 | 平面 | 35 | 1 | UA5002 | [7 empty] | 0
[13 empty] | UV白底 | 辊涂面 | 平面 | 35 | 1 | UTA1012 | [7 empty] | 0
[13 empty] | PU白底 | 手工喷涂 | 平面+四边 | 323 | 1 | T20975 | PR66 | PX705/PX707 |  | 1 | 0.4 | 0.35 |  | 0 | 0 | 0
[11 empty] | 三聚氰胺刨花板门板/柜板 | L01/L02/L05/L06/L12 | UV清底 | 辊涂面 | 平面 | 35 | 1 | UA5002 | [7 empty] | 0
[13 empty] | UV白底 | 辊涂面 | 平面 | 35 | 1 | UTA1012 | [7 empty] | 0
[13 empty] | PU白底 | 手工喷涂 | 平面+四边 | 323 | 1 | T20975 | PR66 | PX705/PX707 |  | 1 | 0.4 | 0.35 |  | 0 | 0 | 0

## 实木 (hidden)
木业生产线工序交接表（橱柜油漆门板） UV辊边工艺
[6 empty] | 共 | 1 | 套
客户姓名 | #REF! |  | 订单编号 | #REF! |  | 接单日期
款式名称 | 左岸都市I |  | 材质/色号 | 樱桃山纹N03-V |  | 下单日期 | 0
销售点 | #REF! |  | 设计师 | 0 |  | 应完成日期 | #REF!
产品系列 | 实木 | 混油 | 清油 | 吸塑 | 免漆 | 铝框
序号 | 工序名称 | 成品数量 | 接单日期 | 完成日期 | 主机手 | 质检 | 备注
1 | 下料 | 0块
2 | 码龙骨
3 | 定厚砂光
4 | 四面刨
5 | 热压
6 | 木皮切割 | 0块
7 | 木皮拼线 | 0块
8 | 木皮涂胶 | 0块
9 | 木皮砂光 | 0块
10 | 包覆机 | 0块
11 | 层板铝扣条
12 | 铝制踢脚板
13 | 封边
14 | 排钻
15 | 门板制作
16 | 铣型
17 | 异型封边
18 | COSTA砂光 | 0块
19 | 滚涂底漆 | 0块
20 | 手工清理边角 | 0块
21 | 双面砂边 | 0块
22 | COSTA底漆 | 0块
23 | 手工边缘打磨 | 0块
24 | 清理除尘 | 0块
25 | CEFLA白底 | 0块
26 | 手工喷漆 | 0块
27 | 手工润色 | 0块
28 | 水磨 | 0块
29 | 抛光
30 | 组装
31 | 拉篮
32 | 小怪物
33 | 铝框门
34 | 门铰
35 | 铝百叶
36 | 安玻璃
37 | 扣手
38 | 封边拉手
39 | 打包
| 工艺员： | 高朋祥 |  | 车间负责人：

## 作(5) (hidden)
木业有限公司技术部-工艺组
门板生产加工单（自加工） UV辊边工艺 | [16 empty] | 庄园橡木山纹N02-V
客户姓名： |  | #REF! |  |  | 设计姓名： |  |  |  | 总数量： | 0块 | [6 empty] | 樱桃山纹N03-V
订单编号： |  | #REF! |  |  | 下单日期： |  |  |  | 安装日期 | #REF! | [6 empty] | 浅胡桃-山纹-N04-V
门板描述： |  | 双面实木贴皮： |  |  | 樱桃山纹N03-V |  |  | 横纹 | 3分光 | 左岸都市I |  | 门板成型尺寸一宽方向铣拉手槽 |  |  |  |  | 深胡桃-山纹-N05-V
所有下料纹理方向均为高度方向 | [16 empty] | 深橡-山纹N06
说明 | 成型尺寸 |  |  | 下料尺寸 |  |  | 门板基材： |  | 18厚EO级素刨花板 | [7 empty] | 非洲核桃直纹-N07-H
箱体序号 | 宽度 | 高度 | 数量 | 宽度 | 高度 | 数量 | 门板说明 |  | 备注 |  | 门板封边 | 门板平米 | 门板张数 | 双面平米 | 木皮平米数
|  |  |  | 10 | 10 | 0 |  |  |  |  | 0 | 0 | 0 | 0 | 0
|  |  |  | 10 | 10 | 0 |  |  |  |  | 0 | 0 | 0 | 0 | 0
|  |  |  | 10 | 10 | 0 |  |  |  |  | 0 | 0 | 0 | 0 | 0
|  |  |  | 10 | 10 | 0 |  |  |  |  | 0 | 0 | 0 | 0 | 0
|  |  |  | 10 | 10 | 0 |  |  |  |  | 0 | 0 | 0 | 0 | 0
|  |  |  | 10 | 10 | 0 |  |  |  |  | 0 | 0 | 0 | 0 | 0
|  |  |  | 10 | 10 | 0 |  |  |  |  | 0 | 0 | 0 | 0 | 0
|  |  |  | 10 | 10 | 0 |  |  |  |  | 0 | 0 | 0 | 0 | 0
|  |  |  | 10 | 10 | 0 |  |  |  |  | 0 | 0 | 0 | 0 | 0
|  |  |  | 10 | 10 | 0 |  |  |  |  | 0 | 0 | 0 | 0 | 0
|  |  |  | 10 | 10 | 0 |  |  |  |  | 0 | 0 | 0 | 0 | 0
|  |  |  | 10 | 10 | 0 |  |  |  |  | 0 | 0 | 0 | 0 | 0
|  |  |  | 10 | 10 | 0 |  |  |  |  | 0 | 0 | 0 | 0 | 0
|  |  |  | 10 | 10 | 0 |  |  |  |  | 0 | 0 | 0 | 0 | 0
|  |  |  | 10 | 10 | 0 |  |  |  |  | 0 | 0 | 0 | 0 | 0
|  |  |  | 10 | 10 | 0 |  |  |  |  | 0 | 0 | 0 | 0 | 0
|  |  |  | 10 | 10 | 0 |  |  |  |  | 0 | 0 | 0 | 0 | 0
|  |  |  | 10 | 10 | 0 |  |  |  |  | 0 | 0 | 0 | 0 | 0
|  |  |  | 10 | 10 | 0 |  |  |  |  | 0 | 0 | 0 | 0 | 0
|  |  |  | 10 | 10 | 0 |  |  |  |  | 0 | 0 | 0 | 0 | 0
|  |  |  | 10 | 10 | 0 |  |  |  |  | 0 | 0 | 0 | 0 | 0
|  |  |  | 10 | 10 | 0 |  |  |  |  | 0 | 0 | 0 | 0 | 0
|  |  |  | 10 | 10 | 0 |  |  |  |  | 0 | 0 | 0 | 0 | 0
踢脚板 | 2400 |  |  | 10 | 2410 | 0 |  |  |  |  | 0 | 0 | 0 | 0 | 0
[11 empty] | 0 | 0 | 0 | 0 | 0
[11 empty] | 0 | 0 | 0 | 0 | 0
[11 empty] | 0 | 0 | 0 | 0 | 0
[11 empty] | 0 | 0 | 0 | 0 | 0
[11 empty] | 0 | 0 | 0 | 0 | 0 | 红色区域勿动
| 此单分下料尺寸和成型尺寸2种，请生产各工段注意！ | [7 empty] | 油漆平米数 | 0 | 0
如有材质、颜色、尺寸不明请和工艺组联系并确认！ 分机电话：2115 | [10 empty] | 侧边平米数
制单人： | 高朋祥

## 料单 (5) (hidden)
木业有限公司工艺材料单(门板) | [16 empty] | 夏用(有慢干水) | 夏用(无慢干水)
订单编号： |  |  | #REF! | [9 empty] | 城市 |  | #REF! |  |  | 夏用(有慢干水) | [30 empty] | 手工喷边 | [12 empty] | 手工喷涂整个做漆面
客户姓名 |  |  | #REF! | [5 empty] | 下单日期 |  | 0 |  | 橱柜款式： |  | 左岸都市1 |  |  | 冬用 | [8 empty] | 木皮 | 封边条 | 修色 | [7 empty] | 单次量 | 次数 |  | 面漆 | [5 empty] | 单次量 | 次数 |  | PU清漆 | [5 empty] | 单次量 |  |  | UV清底 | 单次量 | 次数 |  | PU清底 | [8 empty] | UV辊面
设计姓名 |  |  | 0 | [5 empty] | 安装日期 |  | #REF! | [7 empty] | 庄园橡木山纹N02-V |  |  |  |  | 一分光 | 庄园橡木山纹N02-V | 白橡木皮 | 山纹 | 白橡山纹木皮封边 | 主剂GT2024 | 固化剂PR50 | 稀料PX903/PX904 | 红黄黑色精 | 1 | 0.5 | 2 | 0.15 | 50 | 1 | 50 | 主剂P12001 | 固化剂PR50 | 稀料PX903/PX904 | 1 | 0.5 | 1.2 | 290 | 1 | 290 | 主剂PD3200 | 固化剂PR66 | 稀料PX705/PX707 | 1 | 0.5 | 0.5 | 285 | 3 | 855 | 主剂UA5002 | 35 | 2 | 70 | [6 empty] | 单次量 |  |  | 17 | 1 | 17
项目 | 序号 | 材料名称 |  | 型号、规格 |  | 数量 | 单位 | 项目 | 序号 | 材料名称 |  | 型号.规格.颜色 |  |  | 数量 | 单位 |  |  | 浅胡桃-山纹-N04-V |  |  |  |  | 三分光 | 樱桃山纹N03-V | 樱桃山纹木皮 | 樱桃山纹木皮0.5mm | 红樱桃木皮封边 | 主剂GT2024 | 固化剂PR50 | 稀料PX903/PX904 | PBJ3992 | 1 | 0.5 | 2 | 0.15 | 280 | 1 | 280 | 主剂P86003 | 固化剂PR86 | 稀料PX903/PX904 | 1 | 0.5 | 0.7 | 315 | 1 | 315 | 主剂PD3200 | 固化剂PR66 | 稀料PX705/PX707 | 1 | 0.5 | 0.5 | 285 | 3 | 855 | 主剂UA5002 | 35 | 4 | 140 | 主剂PD3200 | 固化剂PR66 | 稀料PX705/PX707 | 1 | 0.5 | 0.5 | 323 | 1 | 323
门板基材 | 1 | 门板 |  | 18厚EO级素刨花板 |  | 0 | 张 | 封边 | 1 | 红樱桃木皮封边 |  | 1 | * | 24 | 0 | 米 |  |  | 深橡-山纹N06 |  |  |  |  | 三分光 | 浅胡桃-山纹-N04-V | 胡桃山纹木皮 | 胡桃山纹木皮0.5mm | 胡桃木皮封边 | 主剂GT2024 | 固化剂PR50 | 稀料PX903/PX904 | PBJ4525 | 1 | 0.5 | 2 | 0.15 | 50 | 1 | 50 | 主剂P86003 | 固化剂PR86 | 稀料PX903/PX904 | 1 | 0.5 | 0.7 | 290 | 1 | 290 | 主剂PD3200 | 固化剂PR66 | 稀料PX705/PX707 | 1 | 0.5 | 0.5 | 285 | 3 | 855 | 主剂UA5002 | 35 | 4 | 140 | [9 empty] | 17 | 1 | 17
| 2 | [7 empty] | 2 | 红樱桃木皮封边 |  | 1 | * | 56 |  | 米 | [7 empty] | 三分光 | 深胡桃-山纹-N05-V | 胡桃山纹木皮 | 胡桃山纹木皮0.5mm | 胡桃山纹木皮封边条 | 主剂GT2024 | 固化剂PR50 | 稀料PX903/PX904 | PBJ4525 | 1 | 0.5 | 2 | 0.15 | 200 | 1 | 200 | 主剂P86003 | 固化剂PR86 | 稀料PX903/PX904 | 1 | 0.5 | 0.7 | 315 | 1 | 315 | 主剂PD3200 | 固化剂PR66 | 稀料PX705/PX707 | 1 | 0.5 | 0.5 | 285 | 3 | 855 | 主剂UA5002 | 35 | 4 | 140 | 主剂PD3200 | 固化剂PR66 | 稀料PX705/PX707 | 1 | 0.5 | 0.5 | 323 | 1 | 323
木皮 | 1 | 樱桃山纹木皮 |  | 樱桃山纹木皮0.5mm |  | 0 | 平米 |  | 3 |  |  | 转换平米合计 |  |  | 0 | 平米 | [7 empty] | 一分光 | 深橡-山纹N06 | 红橡山纹木皮 | 红橡山纹木皮0.5mm | 红橡直纹木皮封边条 | 主剂GT2024 | 固化剂PR50 | 稀料PX903/PX904 | PBJ4526 | 1 | 0.5 | 2 | 0.15 | 280 | 1 | 280 | 主剂P12001 | 固化剂PR50 | 稀料PX903/PX904 | 1 | 0.5 | 1.2 | 315 | 1 | 315 | 主剂PD3200 | 固化剂PR66 | 稀料PX705/PX707 | 1 | 0.5 | 0.8 | 238 | 2 | 476 | 主剂UA5002 | 35 | 2 | 70
[8 empty] | 胶类 | 4 | 热熔胶 |  | 丽凯8803A |  |  | 0 | 克 | [7 empty] | 一分光 | 非洲核桃直纹-N07-H | 非洲核桃木皮 | 直纹木皮0.5mm厚 | 非洲核桃木皮封边条 | 主剂GT2024 | 固化剂PR50 | 稀料PX903/PX904 | 红黄黑色精 | 1 | 0.5 | 2 | 0.15 | 280 | 1 | 280 | 主剂P12001 | 固化剂PR50 | 稀料PX903/PX904 | 1 | 0.5 | 1.2 | 315 | 1 | 315 | 主剂PD3200 | 固化剂PR66 | 稀料PX705/PX707 | 1 | 0.5 | 0.5 | 285 | 3 | 855 | 主剂UA5002 | 35 | 4 | 140 | 主剂PD3200 | 固化剂PR66 | 稀料PX705/PX707 | 1 | 0.5 | 0.5 | 323 | 1 | 323
拉手 | 1 | 拉手 |  | LC-003 |  |  | 米 |  | 5 | 热熔胶 |  | KS3920 |  |  |  | 克
| 2 | 普施宝免钉胶 |  |  |  |  | 瓶 |  | 6 | 贴面胶 |  | KL3052SR |  |  | 0 | 克
油漆明细 | 1 | UV底漆 |  | UV1832 |  | 0 | 千克
| 2 |  |  | UA5002 |  | 0 | 千克
| 3 |  |  | UA5012 |  | 0 | 千克 | [10 empty] | 以下区域勿动
| 4 | UA辊边 |  | UA1832 |  | 0 | 千克 | [10 empty] | UV辊边 | 50 | 0 | UA1832 | 1 | 0
| 5 |  |  | UA4032 |  | 0 | 千克 |  |  | UV辊边工艺 | [8 empty] | 80 |  | UA4032 | 1 | 0
6
7
| 8 | PU清底（手工喷涂） |  | 主剂PD3200 |  | 0 | 千克 | [10 empty] | PU清底（手工喷涂） | 323 | 0 | 主剂PD3200 | 1 | 0
| 9 |  |  | 固化剂PR66 |  | 0 | 千克 | [13 empty] | 固化剂PR66 | 0.5 | 0
| 10 |  |  | 稀料PX705/PX707 |  | 0 | 千克 | [13 empty] | 稀料PX705/PX707 | 0.5 | 0
| 11 |  |  | 慢干水PZ807 |  | 0 | 千克 | [13 empty] | 慢干水PZ807 |  | 0
| 12 | 修色 面漆 |  | 主剂GT2024 |  | 0 | 千克 | [10 empty] | 修色 面漆 | 280 | 0 | 主剂GT2024 | 1 | 0
| 13 |  |  | 固化剂PR50 |  | 0 | 千克 | [13 empty] | 固化剂PR50 | 0.5 | 0
| 14 |  |  | 稀料PX903/PX904 |  | 0 | 千克 | [13 empty] | 稀料PX903/PX904 | 2 | 0
| 15 |  |  | PBJ3992 |  | 0 | 千克 | [13 empty] | PBJ3992 | 0.15 | 0
| 16 |  |  | 慢干水PZ807 |  | 0 | 千克 | [13 empty] | 慢干水PZ807
| 17 | PU面漆（手工喷涂） |  | 主剂P86003 |  | 0 | 千克 | 油漆明细 | 1 | [8 empty] | PU面漆（手工喷涂） | 315 | 0 | 主剂P86003 | 1 | 0
| 18 |  |  | 固化剂PR86 |  | 0 | 千克 | [13 empty] | 固化剂PR86 | 0.5 | 0
| 19 |  |  | 稀料PX903/PX904 |  | 0 | 千克 | [13 empty] | 稀料PX903/PX904 | 0.7 | 0
| 20 |  |  | 慢干水PZ807 |  | 0 | 千克 | [13 empty] | 慢干水PZ807 |  | 0
[18 empty] | UV清底 | 140 | 0 | 主剂UA5002 |  | 0
|  |  | 配料： |  | 高朋祥 | [5 empty] | 审核人： | [6 empty] | UV辊面 | 0 | 0 | 主剂UA69225 |  | 0
|  |  | 配料日期： | [6 empty] | 审核日期：

## 香颂 (hidden)
整体厨房工艺科
（厨浴柜）门板外协加工单
TO: | 宜美家 |  |  | 客户姓名： | #REF! | 件数: | 0块
订单编号： | #REF! |  |  | 传单日期： |  | 交货日期：
供货单位： | 宜美家 |  |  | 供货传真： | 89251111 | 供货电话： | 89251111
定货单位： |  |  |  | 收货传真： | 80529723 | 收货电话： | 80529723
门板种类： | 门板颜色及刀型：香颂 |  |  |  |  | 收货人： | 郝晓卓/冯刚强
箱体序号 | 宽度 | X | 高度 | 数量 | 加工刀型 |  | 备注
|  | X | [5 empty] | 0
|  | X | [5 empty] | 0
|  | X | [5 empty] | 0
|  | X | [5 empty] | 0
|  | X | [5 empty] | 0
|  | X | [5 empty] | 0
|  | X | [5 empty] | 0
|  | X | [5 empty] | 0
|  | X | [5 empty] | 0
|  | X | [5 empty] | 0
|  | X | [5 empty] | 0
|  | X | [5 empty] | 0
|  | X | [5 empty] | 0
|  | X | [5 empty] | 0
|  | X | [5 empty] | 0
|  | X | [5 empty] | 0
|  | X | [5 empty] | 0
|  | X | [5 empty] | 0
罗马柱 | 50 | X | 720 |  |  |  |  | 0
罗马柱 | 50 | X | 820 |  | 含100高罗马柱础 |  |  | 0
踢脚板 | 2400 | X |  |  | 平板无刀型 |  |  | 0
顶线 | 2400 | X | 80 |  |  |  |  | 0
烟机罩顶线 | 2400 | X | 80 |  |  |  | 2 | 0
烟机罩眉线 | 2400 | X |  |  |  |  | 2 | 0
备注：香颂罗马柱侧板的深度地柜为540mm吊柜为280mm
如有刀型不明请回传!收到后请回传此单至:80529723 签收人:__________
制单人： | 高朋祥 |  |  |  | 审核人：

## 罗丹 (hidden)
木业有限公司·工艺组
（厨浴柜） 门板外协加工单
TO: | 卡其 |  |  | 客户姓名： | #REF! |  | 件数: | 6块
订单编号： | #REF! |  |  | 传单日期： |  |  | 交货日期：
供货单位： | 北京家和佳兴家具厂 |  |  | 供货传真： | 61732701 |  | 供货电话： | 61732702
定货单位： |  |  |  | 收货传真： | 80529723 |  | 收货电话： | 80529723
门板种类： | 门板颜色及刀型同罗丹单面做旧 | [5 empty] | 收货人： | 郝晓卓/冯刚强
箱体序号 | 宽度 | X | 高度 | 颜色 | 数量 | 加工刀型 |  | 备注
|  | X | [6 empty] | 0
|  | X | [6 empty] | 0
|  | X | [6 empty] | 0
|  | X | [6 empty] | 0
|  | X | [6 empty] | 0
|  | X | [6 empty] | 0
|  | X | [6 empty] | 0
|  | X | [6 empty] | 0
|  | X | [6 empty] | 0
|  | X | [6 empty] | 0
|  | X | [6 empty] | 0
|  | X | [6 empty] | 0
|  | X | [6 empty] | 0
|  | X | [6 empty] | 0
|  | X | [6 empty] | 0
|  | X | [6 empty] | 0
|  | X | [6 empty] | 0
|  | X | [6 empty] | 0
|  | X | [6 empty] | 0
罗马柱 | 50 | X | 720 | [5 empty] | 0
罗马柱础 | 50 | X | 100 | [5 empty] | 0
踢脚板 | 2400 | X |  |  |  | 平板无刀型 |  |  | 0
顶线 | 2400 | X | 88 | [5 empty] | 0
烟机罩装饰顶线 | 2400 | X | 71 |  | 2 | 具体尺寸及刀型详见图纸(厚度36） |  |  | 0.3408
烟机罩装饰眉板 | 2400 | X | 100 |  | 2 | 具体尺寸及刀型详见图纸（厚度18） |  |  | 0.48
烟机罩装饰底线 | 2400 | X | 83 |  | 2 | 具体尺寸及刀型详见图纸（厚度36） |  |  | 0.3984
如有刀型不明请回传!收到后请回传此单至:80529723 签收人:__________
制单人： | 高朋祥 |  |  | 审核人： |  |  | 采购：

## 本地包装 (hidden)
北京意德法家木业有限公司包装材料单 （本地包装）
订单编号： |  | #REF! |  |  |  |  | 城市： |  | #REF!
客户姓名 |  | #REF! |  | 下单日期 |  | 2011-12-12 | 橱柜款式： |  | #REF!
#REF! |  | #REF! |  | 安装日期 |  | #REF!
序号 | 宽 | 高 | 柜型 | 柜体数量 | 材料名称 |  |  | 用量 | 单位 | 备注
1 | ≤150 | 720 | 地柜 | 1 | 150宽柜体门板扣盖 |  |  | 1 | 只
[5 empty] | 2MM厚EPE保护膜（1150宽） |  |  | 2 | 米
2 | 151-450 | 720 | 吊/地柜 | 1 | 300-450宽柜体门板扣盖 |  |  | 1 | 只
[5 empty] | 2MM厚EPE保护膜（1150宽） |  |  | 2.6 | 米
[5 empty] | 平板苯板（10mm厚苯板）2000*10*1000 |  |  | 0.3 | 张 | 玻璃门板用
3 | 451-600 | 720 | 吊/地柜 | 1 | 500-600宽柜体门板扣盖 |  |  | 1 | 只
[5 empty] | 2MM厚EPE保护膜（1150宽） |  |  | 3 | 米
[5 empty] | 平板苯板（10mm厚苯板）2000*10*1000 |  |  | 0.3 | 张 | 玻璃门板用
4 | 601-900 | 720 | 吊/地柜 | 1 | 800-900宽柜体门板扣盖 |  |  | 1 | 只
[5 empty] | 2MM厚EPE保护膜（1150宽） |  |  | 3.7 | 米
[5 empty] | 平板苯板（10mm厚苯板）2000*10*1000 |  |  | 0.5 | 张 | 玻璃门板用
5 | 901-1200 | 720 | 吊/地柜 | 1 | 1000-1200宽柜体门板扣盖 |  |  | 1 | 只
[5 empty] | 2MM厚EPE保护膜（1150宽） |  |  | 4.5 | 米
[5 empty] | 平板苯板（10mm厚苯板）2000*10*1000 |  |  | 0.5 | 张 | 玻璃门板用
6 | 151-450 | 1440 | 半高柜 | 1 | 300-450宽柜体门板扣盖 |  |  | 2 | 只
[5 empty] | 2MM厚EPE保护膜（1150宽） |  |  | 5.2 | 米
[5 empty] | 平板苯板（10mm厚苯板）2000*10*1000 |  |  | 0.6 | 张 | 玻璃门板用
7 | 451-600 | 1440 | 半高柜 | 1 | 500-600宽柜体门板扣盖 |  |  | 2 | 只
[5 empty] | 2MM厚EPE保护膜（1150宽） |  |  | 6 | 米
[5 empty] | 平板苯板（10mm厚苯板）2000*10*1000 |  |  | 0.6 | 张 | 玻璃门板用
8 | 601-900 | 1440 | 半高柜 | 1 | 800-900宽柜体门板扣盖 |  |  | 2 | 只
[5 empty] | 2MM厚EPE保护膜（1150宽） |  |  | 7.4 | 米
[5 empty] | 平板苯板（10mm厚苯板）2000*10*1000 |  |  | 1 | 张 | 玻璃门板用
9 | 901-1200 | 1440 | 半高柜 | 1 | 1000-1200宽柜体门板扣盖 |  |  | 2 | 只
[5 empty] | 2MM厚EPE保护膜（1150宽） |  |  | 9 | 米
[5 empty] | 平板苯板（10mm厚苯板）2000*10*1000 |  |  | 1 | 张 | 玻璃门板用
10 | 450-600 | 2160 | 高柜 | 1 | 600-2160宽柜体门板扣盖 |  |  | 1 | 只
[5 empty] | 2MM厚EPE保护膜（1150宽） |  |  | 5 | 米
[5 empty] | 平板苯板（10mm厚苯板）2000*10*1000 |  |  | 0.5 | 张 | 玻璃门板用
背板、层板、踢脚板、顶线、罗马柱、装饰板类 | [10 empty] | 图兰朵
11 | 柜体数量 |  | 1--10个 |  | 包装纸板1500mm*2400mm |  |  | 1 | 张 |  | 1.5
[5 empty] | 2MM厚EPE保护膜（1150宽） |  |  | 30 | 米 |  | 45
[5 empty] | 平板苯板（10mm厚苯板）1900*10*400 |  |  | 2 | 张 |  | 3
[5 empty] | 本地衣帽间180高护角240*360 |  |  | 32 | 个 |  | 48
0
[5 empty] | L型苯板护角（15mm厚）120*1000*120 |  |  | 12 | 根 | 罗马柱顶线用 | 18
12 | 柜体数量 |  | 11个以上 |  | 包装纸板1500mm*2400mm |  |  | 2 | 张 |  | 3
[5 empty] | 2MM厚EPE保护膜（1150宽） |  |  | 50 | 米 |  | 75
[5 empty] | 平板苯板（10mm厚苯板）1900*10*400 |  |  | 3 | 张 |  | 4.5
[5 empty] | 本地衣帽间180高护角240*360 |  |  | 60 | 个 |  | 90
0
[5 empty] | L型苯板护角（15mm厚）120*1000*120 |  |  | 20 | 根 | 罗马柱顶线用 | 30
本地非标柜
1 | 所有无法使用包装箱的地柜 |  | 非标地柜 | 1 | 包装纸板1500mm*2400mm |  |  | 2 | 张 | 此处包装材料用量中已包含非标柜的柜体和门板包装
[5 empty] | 2MM厚EPE保护膜（1150宽） |  |  | 5 | 米
[5 empty] | 平板苯板（10mm厚苯板）1900*10*400 |  |  | 1 | 张
[5 empty] | 小护角（整件时使用大护角） |  |  | 8 | 个
2 | 所有无法使用包装箱的吊柜 |  | 非标吊柜 | 1 | 包装纸板1500mm*2400mm |  |  | 1 | 张
[5 empty] | 2MM厚EPE保护膜（1150宽） |  |  | 4 | 米
[5 empty] | 平板苯板（10mm厚苯板）1900*10*400 |  |  | 0.5 | 张
[5 empty] | 小护角（整件时使用大护角） |  |  | 8 | 个
3 | 所有无法使用包装箱的半高柜、高柜 |  | 非标半高柜、高柜 | 1 | 包装纸板1500mm*2400mm |  |  | 2 | 张
[5 empty] | 2MM厚EPE保护膜（1150宽） |  |  | 7 | 米
[5 empty] | 平板苯板（10mm厚苯板）1900*10*400 |  |  | 1.5 | 张
[5 empty] | 小护角（整件时使用大护角） |  |  | 8 | 个

## 外阜包装 (hidden)
北京意德法家木业有限公司包装材料单 （外地包装）
订单编号： |  | #REF! |  |  |  |  | 城市： |  | #REF!
客户姓名 |  | #REF! |  | 下单日期 |  | 2011-12-12 | 橱柜款式： |  | #REF!
#REF! |  | #REF! |  | 安装日期 |  | #REF!
序号 | 宽 | 高 | 柜型 | 柜体数量 | 材料名称 |  |  | 用量 | 单位 | 备注
1 | 300 450 600 | 720 | 地柜 | 1 | 600宽地柜一片成型包装箱 |  |  | 1 | 个
[5 empty] | 2MM厚EPE保护膜（1150宽） |  |  | 3.6 | 米
[5 empty] | 平板苯板（10mm厚苯板）1900*10*400 |  |  | 0.5 | 张
[5 empty] | 小护角 |  |  | 8 | 个
2 | 900 | 720 | 地柜 | 1 | 900宽地柜一片成型包装箱 |  |  | 1 | 个
[5 empty] | 2MM厚EPE保护膜（1150宽） |  |  | 4.5 | 米
[5 empty] | 平板苯板（10mm厚苯板）1900*10*400 |  |  | 0.5 | 张
[5 empty] | 小护角 |  |  | 8 | 个
3 | 1200 | 720 | 地柜 | 1 | 1200宽地柜一片成型包装箱 |  |  | 1 | 个
[5 empty] | 2MM厚EPE保护膜（1150宽） |  |  | 4.8 | 米
[5 empty] | 平板苯板（10mm厚苯板）1900*10*400 |  |  | 0.5 | 张
[5 empty] | 小护角 |  |  | 8 | 个
4 | 300 450 600 | 720 | 吊柜 | 1 | 600宽吊柜一片成型包装箱 |  |  | 1 | 只
[5 empty] | 2MM厚EPE保护膜（1150宽） |  |  | 3.5 | 米
[5 empty] | 平板苯板（10mm厚苯板）1900*10*400 |  |  | 0.5 | 张
[5 empty] | 小护角 |  |  | 8 | 个
5 | 900 | 720 | 吊柜 | 1 | 900宽吊柜一片成型包装箱 |  |  | 1 | 个
[5 empty] | 2MM厚EPE保护膜（1150宽） |  |  | 3.5 | 米
[5 empty] | 平板苯板（10mm厚苯板）1900*10*400 |  |  | 0.5 | 张
[5 empty] | 小护角 |  |  | 8 | 个
6 | 1200 | 720 | 吊柜 | 1 | 1200宽地柜柜一片成型包装箱 |  |  | 1 | 个
[5 empty] | 2MM厚EPE保护膜（1150宽） |  |  | 5 | 米
[5 empty] | 平板苯板（10mm厚苯板）1900*10*400 |  |  | 0.5 | 张
[5 empty] | 小护角 |  |  | 8 | 个
7 | 450 600 | 1440 | 半高柜 | 1 | 包装纸板1500mm*2400mm |  |  | 2 | 张 | 含门板包装材料
[5 empty] | 2MM厚EPE保护膜（1150宽） |  |  | 7 | 米
[5 empty] | 平板苯板（10mm厚苯板）1900*10*400 |  |  | 1.5 | 张
[5 empty] | 小护角（整件时使用大护角） |  |  | 8 | 个
8 | 600 | 2160 | 高柜 | 1 | 600*2160高柜一片成型包装箱 |  |  | 1 | 张
[5 empty] | 2MM厚EPE保护膜（1150宽） |  |  | 11 | 米
[5 empty] | 平板苯板（10mm厚苯板）1900*10*400 |  |  | 1 | 张
[5 empty] | 小护角 |  |  | 8 | 个
外地整包包装（抽屉柜、拉篮柜）
9 | 150 | 720 | 拉篮柜 | 1 | 150宽拉篮柜对口包装箱 |  |  | 1 | 个
[5 empty] | 2MM厚EPE保护膜（1150宽） |  |  | 2 | 米
[5 empty] | 大护角 |  |  | 8 | 个
10 | 600 | 720 | 拉篮柜 抽屉柜 | 1 | 600宽拉篮、抽屉柜对口箱 |  |  | 1 | 个
[5 empty] | 2MM厚EPE保护膜（1150宽） |  |  | 3 | 米
[5 empty] | 平板苯板（10mm厚苯板）2000*10*1000 |  |  | 0.3 | 张 | 玻璃门板用
[5 empty] | 大护角 |  |  | 8 | 个
11 | 900 | 720 | 拉篮柜 抽屉柜 | 1 | 900宽拉篮、抽屉柜对口箱 |  |  | 1 | 个
[5 empty] | 2MM厚EPE保护膜（1150宽） |  |  | 3 | 米
[5 empty] | 平板苯板（10mm厚苯板）2000*10*1000 |  |  | 0.5 | 张 | 玻璃门板用
[5 empty] | 大护角 |  |  | 8 | 个
外地门板
1 | 297 447 | 715 | 20 | 4 | 450宽门板一片成型包装箱 |  |  | 1 | 个 | 4块门板一包
[5 empty] | 2MM厚EPE保护膜（1150宽） |  |  | 4 | 米
[5 empty] | 平板苯板（10mm厚苯板）1900*10*400 |  |  | 0.5 | 张
[5 empty] | 小护角 |  |  | 8 | 个
2 | 597 | 715 | 20 | 4 | 600宽门板一片成型包装箱 |  |  | 1 | 个 | 4块门板一包
[5 empty] | 2MM厚EPE保护膜（1150宽） |  |  | 4 | 米
[5 empty] | 平板苯板（10mm厚苯板）1900*10*400 |  |  | 0.5 | 张
[5 empty] | 小护角 |  |  | 8 | 个
3 | 597 | 356 | 20 | 4 | 上翻门600宽门板一片成型包装箱 |  |  | 1 | 个 | 4块门板一包
[5 empty] | 2MM厚EPE保护膜（1150宽） |  |  | 4 | 米
[5 empty] | 平板苯板（10mm厚苯板）1900*10*400 |  |  | 0.5 | 张
[5 empty] | 小护角 |  |  | 8 | 个
4 | 897 | 356 | 20 | 4 | 上翻门900宽门板一片成型包装箱 |  |  | 1 | 个 | 4块门板一包
[5 empty] | 2MM厚EPE保护膜（1150宽） |  |  | 4 | 米
[5 empty] | 平板苯板（10mm厚苯板）1900*10*400 |  |  | 0.5 | 张
[5 empty] | 小护角 |  |  | 8 | 个
背板、层板、踢脚板、顶线、罗马柱、装饰板类 | [10 empty] | 图兰朵
1 | 柜体数量 |  | 1--10个 |  | 包装纸板1500mm*2400mm |  |  | 5 | 张 |  | 7.5
[5 empty] | 2MM厚EPE保护膜（1150宽） |  |  | 30 | 米 |  | 45
[5 empty] | 平板苯板（10mm厚苯板）1900*10*400 |  |  | 3 | 张 |  | 4.5
[5 empty] | 本地衣帽间180高护角240*360 |  |  | 32 | 个 |  | 48
0
[5 empty] | L型苯板护角（15mm厚）120*1000*120 |  |  | 12 | 根 | 罗马柱顶线用 | 18
2 | 柜体数量 |  | 11个以上 |  | 包装纸板1500mm*2400mm |  |  | 8 | 张 |  | 12
[5 empty] | 2MM厚EPE保护膜（1150宽） |  |  | 50 | 米 |  | 75
[5 empty] | 平板苯板（10mm厚苯板）1900*10*400 |  |  | 5 | 张 |  | 7.5
[5 empty] | 本地衣帽间180高护角240*360 |  |  | 60 | 个 |  | 90
0
[5 empty] | L型苯板护角（15mm厚）120*1000*120 |  |  | 20 | 根 | 罗马柱顶线用 | 30
外地非标柜
1 | 所有无法使用包装箱的地柜 |  | 非标地柜 | 1 | 包装纸板1500mm*2400mm |  |  | 2 | 张 | 此处包装材料用量中已包含非标柜的柜体和门板包装
[5 empty] | 2MM厚EPE保护膜（1150宽） |  |  | 5 | 米
[5 empty] | 平板苯板（10mm厚苯板）1900*10*400 |  |  | 1 | 张
[5 empty] | 小护角（整件时使用大护角） |  |  | 8 | 个
2 | 所有无法使用包装箱的吊柜 |  | 非标吊柜 | 1 | 包装纸板1500mm*2400mm |  |  | 1 | 张
[5 empty] | 2MM厚EPE保护膜（1150宽） |  |  | 4 | 米
[5 empty] | 平板苯板（10mm厚苯板）1900*10*400 |  |  | 0.5 | 张
[5 empty] | 小护角（整件时使用大护角） |  |  | 8 | 个
3 | 所有无法使用包装箱的半高柜、高柜 |  | 非标半高柜、高柜 | 1 | 包装纸板1500mm*2400mm |  |  | 2 | 张
[5 empty] | 2MM厚EPE保护膜（1150宽） |  |  | 7 | 米
[5 empty] | 平板苯板（10mm厚苯板）1900*10*400 |  |  | 1.5 | 张
[5 empty] | 小护角（整件时使用大护角） |  |  | 8 | 个